## Смета по ТСН-2001
Smeta.RU (495) 974-1589
Форма № 1б
| "СОГЛАСОВАНО" |  |  |  |  | "УТВЕРЖДАЮ"
МУП "Троицкая электросеть"
| ______________________ |  |  |  |  | ______________________
| "_____"________________ 2021 г. |  |  |  |  | "_____"________________ 2021 г.
ЛОКАЛЬНАЯ СМЕТА. ТП-519 Замена оборудования 0,4кВ
(локальный сметный расчет)
ТП-519 Замена оборудования 0,4кВ
(наименование работ и затрат, наименование объекта)
Основание: чертежи №
[8 empty] | базовая цена | текущая цена
[5 empty] | Сметная стоимость |  |  | 1985.9002 | 3597.5873 | тыс.руб.
[5 empty] | Строительные работы |  |  | 0 | 0 | тыс.руб.
[5 empty] | Монтажные работы |  |  | 72.8792 | 680.8182 | тыс.руб.
[5 empty] | Оборудование |  |  | 0 | 0 | тыс.руб.
[5 empty] | Прочие работы |  |  | 1913.0209 | 2317.1712 | тыс.руб.
[5 empty] | Средства на оплату труда |  |  | 17.1913 | 399.8326 | тыс.руб.
Кроме того:
[5 empty] | Возврат материалов |  |  | 0 | 0 | тыс.руб.
Составлен(а) в уровне текущих (прогнозных) цен ТСН-2001 МЦЦС ремонт №168 сентябрь 2020 года | [23 empty] | Составлен(а) в уровне текущих (прогнозных) цен ТСН-2001 МЦЦС ремонт №168 сентябрь 2020 года
№№ п/п | Шифр расценки и коды ресурсов | Наименование работ и затрат | Единица измерения | Кол-во единиц | Цена на ед. изм., руб. | Попра- вочные коэфф. | Коэфф. зимних удоро- жаний | ВСЕГО в базисном уровне цен, руб. | Коэфф. пере- счета и нормы НР и СП | Всего в текущем уровне цен, руб.
1 | 2 | 3 | 4 | 5 | 6 | 7 | 8 | 9 | 10 | 11
Локальная смета: ТП-519. РУ-0,4кВ. Замена оборудования -10 панелей (вводная - 2шт, секционная - 1шт., линейные панели - 7шт.) | [23 empty] | Локальная смета: ТП-519. РУ-0,4кВ. Замена оборудования -10 панелей (вводная - 2шт, секционная - 1шт., линейные панели - 7шт.)
Раздел: 1. Электромонтажные работы.
1 | 4.8-64-3 | КОНСТРУКЦИИ МЕТАЛЛИЧЕСКИЕ ПОД ОБОРУДОВАНИЕ, КОНСТРУКЦИЯ МЕТАЛЛИЧЕСКАЯ | т | 0.39 | [8 empty] | 377.85 | 6260.46 | 222.07 | 3333.49 | 57 | 1254.34
|  | ЗП |  |  | 676.43 | )*1,2 | 1.047 | 331.45 | 24.53 | 8130.47 | [8 empty] | 331.45
|  | ЭМ |  |  | 702.69 | )*1,2 | 1.047 | 344.32 | 8.17 | 2813.09
|  | в т.ч. ЗПМ |  |  | 66.48 | )*1,2 | 1.047 | 32.57 | 24.53 | 798.94 | [8 empty] | 32.57
|  | МР |  |  | 5453 |  | 1 | 2126.67 | 5.29 | 11250.08
|  | НР от ЗП | % | 114 |  |  |  | 377.85 | 77 | 6260.46
|  | СП от ЗП | % | 67 |  |  |  | 222.07 | 41 | 3333.49
|  | НР и СП от ЗПМ | % | 175 |  |  |  | 57 | 157 | 1254.34
|  | ЗТР | чел-ч | 53.6 |  | )*1,2 | 1.047 | 26.2638
[7 empty] | 3459.36 |  | 33041.93 |  | 3459.36 | 33041.93 | [7 empty] | 0 | 3459.36 | 0 | 0
2 | 4.8-239-7 | БЛОКИ УПРАВЛЕНИЯ И РАСПРЕДЕЛИТЕЛЬНЫЕ ПУНКТЫ (ШКАФЫ) ВЫСОТОЙ ДО 1700 ММ, БЛОК УПРАВЛЕНИЯ ШКАФНОГО ИСПОЛНЕНИЯ ИЛИ РАСПРЕДЕЛИТЕЛЬНЫЙ ПУНКТ (ШКАФ), УСТАНАВЛИВАЕМЫЙ НА ПОЛУ, ВЫСОТА И ШИРИНА 1700Х1100 ММ | шт. | 10 | [8 empty] | 767.14 | 10570.38 | 450.86 | 5628.39 | 213.06 | 3899.41
|  | ЗП |  |  | 53.56 | )*1,2 | 1.047 | 672.93 | 20.4 | 13727.77 | [8 empty] | 672.93
|  | ЭМ |  |  | 70.38 | )*1,2 | 1.047 | 884.25 | 7.08 | 6260.49
|  | в т.ч. ЗПМ |  |  | 9.69 | )*1,2 | 1.047 | 121.75 | 20.4 | 2483.7 | [8 empty] | 121.75
|  | МР |  |  | 153.3 |  | 1 | 1533 | 4.94 | 7573.02
|  | НР от ЗП | % | 114 |  |  |  | 767.14 | 77 | 10570.38
|  | СП от ЗП | % | 67 |  |  |  | 450.86 | 41 | 5628.39
|  | НР и СП от ЗПМ | % | 175 |  |  |  | 213.06 | 157 | 3899.41
|  | ЗТР | чел-ч | 4.12 |  | )*1,2 | 1.047 | 51.7637
[7 empty] | 4521.24 |  | 47659.46 |  | 4521.24 | 47659.46 | [7 empty] | 0 | 4521.24 | 0 | 0
3 | 4.8-239-7 | ДЕМОНТАЖ - БЛОКИ УПРАВЛЕНИЯ И РАСПРЕДЕЛИТЕЛЬНЫЕ ПУНКТЫ (ШКАФЫ) ВЫСОТОЙ ДО 1700 ММ, БЛОК УПРАВЛЕНИЯ ШКАФНОГО ИСПОЛНЕНИЯ ИЛИ РАСПРЕДЕЛИТЕЛЬНЫЙ ПУНКТ (ШКАФ), УСТАНАВЛИВАЕМЫЙ НА ПОЛУ, ВЫСОТА И ШИРИНА 1700Х1100 ММ | шт. | 9 | [8 empty] | 207.13 | 2853.99 | 121.73 | 1519.66 | 57.52 | 1052.76
|  | ЗП |  |  | 53.56 | )*1,2)*0,3 | 1.047 | 181.69 | 20.4 | 3706.48 | [8 empty] | 181.69
|  | ЭМ |  |  | 70.38 | )*1,2)*0,3 | 1.047 | 238.75 | 7.08 | 1690.35
|  | в т.ч. ЗПМ |  |  | 9.69 | )*1,2)*0,3 | 1.047 | 32.87 | 20.4 | 670.55 | [8 empty] | 32.87
|  | НР от ЗП | % | 114 |  |  |  | 207.13 | 77 | 2853.99
|  | СП от ЗП | % | 67 |  |  |  | 121.73 | 41 | 1519.66
|  | НР и СП от ЗПМ | % | 175 |  |  |  | 57.52 | 157 | 1052.76
|  | ЗТР | чел-ч | 4.12 |  | )*1,2)*0,3 | 1.047 | 13.9762
[7 empty] | 806.82 |  | 10823.24 |  | 806.82 | 10823.24 | [7 empty] | 0 | 806.82 | 0 | 0
4 | 4.8-47-2 | ШИНЫ СБОРНЫЕ - ОДНА ПОЛОСА В ФАЗЕ, ШИНА, СЕЧЕНИЕ: ДО 500 ММ2 | 100 м | 0.3 | [8 empty] | 301.5 | 4154.3 | 177.19 | 2212.03 | 80.06 | 1465.28
Объем: 0,3=30/100
|  | ЗП |  |  | 701.67 | )*1,2 | 1.047 | 264.47 | 20.4 | 5395.19 | [8 empty] | 264.47
|  | ЭМ |  |  | 523.13 | )*1,2 | 1.047 | 197.18 | 9.06 | 1786.45
|  | в т.ч. ЗПМ |  |  | 121.38 | )*1,2 | 1.047 | 45.75 | 20.4 | 933.3 | [8 empty] | 45.75
|  | МР |  |  | 81.2 |  | 1 | 24.36 | 4.94 | 120.34
|  | НР от ЗП | % | 114 |  |  |  | 301.5 | 77 | 4154.3
|  | СП от ЗП | % | 67 |  |  |  | 177.19 | 41 | 2212.03
|  | НР и СП от ЗПМ | % | 175 |  |  |  | 80.06 | 157 | 1465.28
|  | ЗТР | чел-ч | 55.6 |  | )*1,2 | 1.047 | 20.9568
[7 empty] | 1044.76 |  | 15133.59 |  | 1044.76 | 15133.59 | [7 empty] | 0 | 1044.76 | 0 | 0
5 | 4.8-79-3 | КАБЕЛИ ДО 35 КВ, ПРОКЛАДЫВАЕМЫЕ ПО УСТАНОВЛЕННЫМ КОНСТРУКЦИЯМ И ЛОТКАМ, КАБЕЛЬ С КРЕПЛЕНИЕМ НА ПОВОРОТАХ И В КОНЦЕ ТРАССЫ, МАССА 1 М: ДО 3 КГ | 100 м | 1.2 | [8 empty] | 347.71 | 5761.06 | 204.36 | 3067.58 | 201.88 | 4442.75
Объем: 1,2=120/100
|  | ЗП |  |  | 198.51 | )*1,2 | 1.067 | 305.01 | 24.53 | 7481.9 | [8 empty] | 305.01
|  | ЭМ |  |  | 463.73 | )*1,2 | 1.067 | 712.51 | 5.48 | 3904.55
|  | в т.ч. ЗПМ |  |  | 75.08 | )*1,2 | 1.067 | 115.36 | 24.53 | 2829.78 | [8 empty] | 115.36
|  | МР |  |  | 27.23 |  | 1.081 | 35.32 | 5.29 | 186.84
|  | НР от ЗП | % | 114 |  |  |  | 347.71 | 77 | 5761.06
|  | СП от ЗП | % | 67 |  |  |  | 204.36 | 41 | 3067.58
|  | НР и СП от ЗПМ | % | 175 |  |  |  | 201.88 | 157 | 4442.75
|  | ЗТР | чел-ч | 16.1 |  | )*1,2 | 1.067 | 24.7373
[7 empty] | 1806.79 |  | 24844.68 |  | 1806.79 | 24844.68 | [7 empty] | 0 | 1806.79 | 0 | 0
6 | 4.8-79-3 | ДЕМОНТАЖ - КАБЕЛИ ДО 35 КВ, ПРОКЛАДЫВАЕМЫЕ ПО УСТАНОВЛЕННЫМ КОНСТРУКЦИЯМ И ЛОТКАМ, КАБЕЛЬ С КРЕПЛЕНИЕМ НА ПОВОРОТАХ И В КОНЦЕ ТРАССЫ, МАССА 1 М: ДО 3 КГ | 100 м | 1.2 | [8 empty] | 104.31 | 1728.27 | 61.31 | 920.25 | 60.57 | 1332.9
Объем: 1,2=120/100
|  | ЗП |  |  | 198.51 | )*1,2)*0,3 | 1.067 | 91.5 | 24.53 | 2244.5 | [8 empty] | 91.5
|  | ЭМ |  |  | 463.73 | )*1,2)*0,3 | 1.067 | 213.75 | 5.48 | 1171.35
|  | в т.ч. ЗПМ |  |  | 75.08 | )*1,2)*0,3 | 1.067 | 34.61 | 24.53 | 848.98 | [8 empty] | 34.61
|  | НР от ЗП | % | 114 |  |  |  | 104.31 | 77 | 1728.27
|  | СП от ЗП | % | 67 |  |  |  | 61.31 | 41 | 920.25
|  | НР и СП от ЗПМ | % | 175 |  |  |  | 60.57 | 157 | 1332.9
|  | ЗТР | чел-ч | 16.1 |  | )*1,2)*0,3 | 1.067 | 7.4212
[7 empty] | 531.44 |  | 7397.27 |  | 531.44 | 7397.27 | [7 empty] | 0 | 531.44 | 0 | 0
7 | 4.8-79-4 | КАБЕЛИ ДО 35 КВ, ПРОКЛАДЫВАЕМЫЕ ПО УСТАНОВЛЕННЫМ КОНСТРУКЦИЯМ И ЛОТКАМ, КАБЕЛЬ С КРЕПЛЕНИЕМ НА ПОВОРОТАХ И В КОНЦЕ ТРАССЫ, МАССА 1 М: ДО 6 КГ | 100 м | 0.4 | [8 empty] | 156.93 | 2600.14 | 92.23 | 1384.49 | 96.83 | 2130.87
Объем: 0,4=40/100
|  | ЗП |  |  | 268.79 | )*1,2 | 1.067 | 137.66 | 24.53 | 3376.8 | [8 empty] | 137.66
|  | ЭМ |  |  | 652.55 | )*1,2 | 1.067 | 334.21 | 5.65 | 1888.29
|  | в т.ч. ЗПМ |  |  | 108.03 | )*1,2 | 1.067 | 55.33 | 24.53 | 1357.24 | [8 empty] | 55.33
|  | МР |  |  | 28.07 |  | 1.081 | 12.14 | 5.29 | 64.22
|  | НР от ЗП | % | 114 |  |  |  | 156.93 | 77 | 2600.14
|  | СП от ЗП | % | 67 |  |  |  | 92.23 | 41 | 1384.49
|  | НР и СП от ЗПМ | % | 175 |  |  |  | 96.83 | 157 | 2130.87
|  | ЗТР | чел-ч | 21.8 |  | )*1,2 | 1.067 | 11.1651
[7 empty] | 830 |  | 11444.81 |  | 830 | 11444.81 | [7 empty] | 0 | 830 | 0 | 0
8 | 4.8-79-4 | ДЕМОНТАЖ - КАБЕЛИ ДО 35 КВ, ПРОКЛАДЫВАЕМЫЕ ПО УСТАНОВЛЕННЫМ КОНСТРУКЦИЯМ И ЛОТКАМ, КАБЕЛЬ С КРЕПЛЕНИЕМ НА ПОВОРОТАХ И В КОНЦЕ ТРАССЫ, МАССА 1 М: ДО 6 КГ | 100 м | 0.4 | [8 empty] | 47.08 | 780.08 | 27.67 | 415.37 | 29.05 | 639.3
Объем: 0,4=40/100
|  | ЗП |  |  | 268.79 | )*0,3)*1,2 | 1.067 | 41.3 | 24.53 | 1013.09 | [8 empty] | 41.3
|  | ЭМ |  |  | 652.55 | )*0,3)*1,2 | 1.067 | 100.26 | 5.65 | 566.47
|  | в т.ч. ЗПМ |  |  | 108.03 | )*0,3)*1,2 | 1.067 | 16.6 | 24.53 | 407.2 | [8 empty] | 16.6
|  | НР от ЗП | % | 114 |  |  |  | 47.08 | 77 | 780.08
|  | СП от ЗП | % | 67 |  |  |  | 27.67 | 41 | 415.37
|  | НР и СП от ЗПМ | % | 175 |  |  |  | 29.05 | 157 | 639.3
|  | ЗТР | чел-ч | 21.8 |  | )*0,3)*1,2 | 1.067 | 3.3495
[7 empty] | 245.36 |  | 3414.31 |  | 245.36 | 3414.31 | [7 empty] | 0 | 245.36 | 0 | 0
9 | 4.8-163-1 | ПРОВОДА И КАБЕЛИ ПО ПЕРФОРИРОВАННЫМ ПРОФИЛЯМ, ПРОВОД СЕЧЕНИЕМ ДО 6 ММ2 | 100 м | 1.6 | [8 empty] | 116.42 | 1928.85 | 68.42 | 1027.05 | 175.26 | 3856.99
Объем: 1,6=160/100
|  | ЗП |  |  | 50.8 | )*1,2 | 1.047 | 102.12 | 24.53 | 2505 | [8 empty] | 102.12
|  | ЭМ |  |  | 231.06 | )*1,2 | 1.047 | 464.49 | 9 | 4180.41
|  | в т.ч. ЗПМ |  |  | 49.82 | )*1,2 | 1.047 | 100.15 | 24.53 | 2456.68 | [8 empty] | 100.15
|  | МР |  |  | 3.85 |  | 1 | 6.16 | 5.29 | 32.59
|  | НР от ЗП | % | 114 |  |  |  | 116.42 | 77 | 1928.85
|  | СП от ЗП | % | 67 |  |  |  | 68.42 | 41 | 1027.05
|  | НР и СП от ЗПМ | % | 175 |  |  |  | 175.26 | 157 | 3856.99
|  | ЗТР | чел-ч | 4.12 |  | )*1,2 | 1.047 | 8.2822
[7 empty] | 932.87 |  | 13530.89 |  | 932.87 | 13530.89 | [7 empty] | 0 | 932.87 | 0 | 0
10 | 4.8-76-1 | ПРИСОЕДИНЕНИЕ К ЗАЖИМАМ ЖИЛ ПРОВОДОВ ИЛИ КАБЕЛЕЙ, ПРОВОД ИЛИ КАБЕЛЬ, СЕЧЕНИЕ: ДО 2,5 ММ2 | 100 шт. | 0.49 | [8 empty] | 104.95 | 1738.84 | 61.68 | 925.87 | 0 | 0
Объем: 0,49=49/100
|  | ЗП |  |  | 146.73 | )*1,2 | 1.067 | 92.06 | 24.53 | 2258.23 | [8 empty] | 92.06
|  | МР |  |  | 1.26 |  | 1.081 | 0.67 | 5.29 | 3.54
|  | НР от ЗП | % | 114 |  |  |  | 104.95 | 77 | 1738.84
|  | СП от ЗП | % | 67 |  |  |  | 61.68 | 41 | 925.87
|  | ЗТР | чел-ч | 11.9 |  | )*1,2 | 1.067 | 7.466
[7 empty] | 259.36 |  | 4926.48 |  | 259.36 | 4926.48 | [7 empty] | 0 | 259.36 | 0 | 0
11 | 4.8-96-3 | МУФТЫ МАЧТОВЫЕ КОНЦЕВЫЕ ЭПОКСИДНЫЕ, МУФТА ДЛЯ КАБЕЛЯ, НАПРЯЖЕНИЕ ДО 1 КВ, СЕЧЕНИЕ: ДО 185 ММ2 | шт. | 20 | [8 empty] | 2055.64 | 34058.83 | 1208.14 | 18135.22 | 5203.45 | 114511.88
|  | ЗП |  |  | 71.76 | )*1,2 | 1.047 | 1803.19 | 24.53 | 44232.25 | [8 empty] | 1803.19
|  | ЭМ |  |  | 548.94 | )*1,2 | 1.047 | 13793.76 | 9 | 124143.84
|  | в т.ч. ЗПМ |  |  | 118.33 | )*1,2 | 1.047 | 2973.4 | 24.53 | 72937.5 | [8 empty] | 2973.4
|  | МР |  |  | 1.54 |  | 1 | 30.8 | 5.29 | 162.93
|  | НР от ЗП | % | 114 |  |  |  | 2055.64 | 77 | 34058.83
|  | СП от ЗП | % | 67 |  |  |  | 1208.14 | 41 | 18135.22
|  | НР и СП от ЗПМ | % | 175 |  |  |  | 5203.45 | 157 | 114511.88
|  | ЗТР | чел-ч | 5.82 |  | )*1,2 | 1.047 | 146.245
[7 empty] | 24094.98 |  | 335244.95 |  | 24094.98 | 335244.95 | [7 empty] | 0 | 24094.98 | 0 | 0
12 | 4.8-98-4 | МУФТЫ СОЕДИНИТЕЛЬНЫЕ ЭПОКСИДНЫЕ, МУФТА ДЛЯ КАБЕЛЯ, НАПРЯЖЕНИЕ ДО 1 КВ, СЕЧЕНИЕ: ДО 185 ММ2 | шт. | 4 | [8 empty] | 748.68 | 12404.57 | 440.02 | 6605.03 | 1.79 | 39.28
|  | ЗП |  |  | 128.23 | )*1,2 | 1.067 | 656.74 | 24.53 | 16109.83 | [8 empty] | 656.74
|  | ЭМ |  |  | 0.85 | )*1,2 | 1.067 | 4.35 | 8.77 | 38.15
|  | в т.ч. ЗПМ |  |  | 0.2 | )*1,2 | 1.067 | 1.02 | 24.53 | 25.02 | [8 empty] | 1.02
|  | МР |  |  | 30.17 |  | 1.081 | 130.46 | 5.29 | 690.13
|  | НР от ЗП | % | 114 |  |  |  | 748.68 | 77 | 12404.57
|  | СП от ЗП | % | 67 |  |  |  | 440.02 | 41 | 6605.03
|  | НР и СП от ЗПМ | % | 175 |  |  |  | 1.79 | 157 | 39.28
|  | ЗТР | чел-ч | 10.4 |  | )*1,2 | 1.067 | 53.2646
[7 empty] | 1982.04 |  | 35886.99 |  | 1982.04 | 35886.99 | [7 empty] | 0 | 1982.04 | 0 | 0
Итого по разделу: 1. Электромонтажные работы. | [6 empty] | 40515.02 |  | 543348.6
Итого по ТСН-2001.16 | [6 empty] | 0 |  | 0
Итого возвратных сумм | [6 empty] | 0 |  | 0
Раздел: 2. Пусконаладочные работы.
13 | 5.1-23-1 | РАЗЪЕДИНИТЕЛЬ ТРЕХПОЛЮСНЫЙ НАПРЯЖЕНИЕМ КВ, ДО: 20 | шт. | 25 | [8 empty] | 2111.12 | 39047.32 | 1970.38 | 23543.24 | 0 | 0
|  | ЗП |  |  | 86.61 | )*1,3 | 1 | 2814.83 | 20.4 | 57422.53 | [8 empty] | 2814.83
|  | НР от ЗП | % | 75 |  |  |  | 2111.12 | 68 | 39047.32
|  | СП от ЗП | % | 70 |  |  |  | 1970.38 | 41 | 23543.24
|  | ЗТР | чел-ч | 5.4 |  | )*1,3 | 1 | 175.5
[7 empty] | 6896.33 |  | 120013.09 |  | 6896.33 | 120013.09 | [7 empty] | 0 | 0 | 0 | 6896.33
14 | 5.1-17-1 | ТРАНСФОРМАТОР ВЫНОСНОЙ НАПРЯЖЕНИЕМ ДО 1 КВ | шт. | 65 | [8 empty] | 1185.11 | 26357.53 | 1106.11 | 15892.04 | 0 | 0
|  | ЗП |  |  | 18.7 | )*1,3 | 1 | 1580.15 | 24.53 | 38761.08 | [8 empty] | 1580.15
|  | НР от ЗП | % | 75 |  |  |  | 1185.11 | 68 | 26357.53
|  | СП от ЗП | % | 70 |  |  |  | 1106.11 | 41 | 15892.04
|  | ЗТР | чел-ч | 1.3 |  | )*1,3 | 1 | 109.85
[7 empty] | 3871.37 |  | 81010.65 |  | 3871.37 | 81010.65 | [7 empty] | 0 | 0 | 0 | 3871.37
15 | 5.1-20-7 | ВЫКЛЮЧАТЕЛЬ ТРЕХПОЛЮСНЫЙ: С ЭЛЕКТРОМАГНИТНЫМ, ТЕПЛОВЫМ ИЛИ КОМБИНИРОВАННЫМ РАСЦЕПИТЕЛЕМ, НОМИНАЛЬНЫЙ ТОК А, ДО 1000 | шт. | 2 | [8 empty] | 107.96 | 1996.74 | 100.76 | 1203.92 | 0 | 0
|  | ЗП |  |  | 55.36 | )*1,3 | 1 | 143.94 | 20.4 | 2936.38 | [8 empty] | 143.94
|  | НР от ЗП | % | 75 |  |  |  | 107.96 | 68 | 1996.74
|  | СП от ЗП | % | 70 |  |  |  | 100.76 | 41 | 1203.92
|  | ЗТР | чел-ч | 4.5 |  | )*1,3 | 1 | 11.7
[7 empty] | 352.66 |  | 6137.04 |  | 352.66 | 6137.04 | [7 empty] | 0 | 0 | 0 | 352.66
16 | 5.1-168-1 | ШИНЫ НАПРЯЖЕНИЕМ ДО 11 КВ | испытание | 4 | [8 empty] | 474.51 | 8776.54 | 442.88 | 5291.73 | 0 | 0
|  | ЗП |  |  | 121.67 | )*1,3 | 1 | 632.68 | 20.4 | 12906.67 | [8 empty] | 632.68
|  | НР от ЗП | % | 75 |  |  |  | 474.51 | 68 | 8776.54
|  | СП от ЗП | % | 70 |  |  |  | 442.88 | 41 | 5291.73
|  | ЗТР | чел-ч | 8.1 |  | )*1,3 | 1 | 42.12
[7 empty] | 1550.07 |  | 26974.94 |  | 1550.07 | 26974.94 | [7 empty] | 0 | 0 | 0 | 1550.07
17 | 5.1-88-2 | УСТРОЙСТВО АВР ТРАНСФОРМАТОРОВ И ЛИНИЙ С РЕЗЕРВИРОВАНИЕМ СЕКЦИЙ 2 ШТ | шт. | 1 | [8 empty] | 502.3 | 11171.37 | 468.81 | 6735.68 | 0 | 0
|  | ЗП |  |  | 515.18 | )*1,3 | 1 | 669.73 | 24.53 | 16428.48 | [8 empty] | 669.73
|  | НР от ЗП | % | 75 |  |  |  | 502.3 | 68 | 11171.37
|  | СП от ЗП | % | 70 |  |  |  | 468.81 | 41 | 6735.68
|  | ЗТР | чел-ч | 31 |  | )*1,3 | 1 | 40.3
[7 empty] | 1640.84 |  | 34335.53 |  | 1640.84 | 34335.53 | [7 empty] | 0 | 0 | 0 | 1640.84
18 | 5.1-141-2 | ФУНКЦИОНАЛЬНАЯ ГРУППА УПРАВЛЕНИЯ РЕЛЕЙНО-КОНТАКТНАЯ С ОБЩИМ ЧИСЛОМ ВНЕШНИХ БЛОКИРОВОЧНЫХ СВЯЗЕЙ ДО 5 | шт. | 4 | [8 empty] | 430.42 | 9572.71 | 401.72 | 5771.78 | 0 | 0
|  | ЗП |  |  | 119.56 | )*1,2 | 1 | 573.89 | 24.53 | 14077.52 | [8 empty] | 573.89
|  | НР от ЗП | % | 75 |  |  |  | 430.42 | 68 | 9572.71
|  | СП от ЗП | % | 70 |  |  |  | 401.72 | 41 | 5771.78
|  | ЗТР | чел-ч | 7.2 |  | )*1,2 | 1 | 34.56
[7 empty] | 1406.03 |  | 29422.01 |  | 1406.03 | 29422.01 | [7 empty] | 0 | 0 | 0 | 1406.03
19 | 5.1-152-1 | ПРОВЕРКА НАЛИЧИЯ ЦЕПИ МЕЖДУ ЗАЗЕМЛИТЕЛЯМИ И ЗАЗЕМЛЕННЫМИ ЭЛЕМЕНТАМИ | точка | 67 | [8 empty] | 154.82 | 3443.34 | 144.5 | 2076.13 | 0 | 0
|  | ЗП |  |  | 2.37 | )*1,3 | 1 | 206.43 | 24.53 | 5063.73 | [8 empty] | 206.43
|  | НР от ЗП | % | 75 |  |  |  | 154.82 | 68 | 3443.34
|  | СП от ЗП | % | 70 |  |  |  | 144.5 | 41 | 2076.13
|  | ЗТР | чел-ч | 0.15 |  | )*1,3 | 1 | 13.065
[7 empty] | 505.75 |  | 10583.2 |  | 505.75 | 10583.2 | [7 empty] | 0 | 0 | 0 | 505.75
20 | 5.1-154-1 | ЗАМЕР ПОЛНОГО СОПРОТИВЛЕНИЯ ЦЕПИ "ФАЗА-НУЛЬ" | токоприемник | 24 | [8 empty] | 370.43 | 8238.45 | 345.73 | 4967.3 | 0 | 0
|  | ЗП |  |  | 15.83 | )*1,3 | 1 | 493.9 | 24.53 | 12115.37 | [8 empty] | 493.9
|  | НР от ЗП | % | 75 |  |  |  | 370.43 | 68 | 8238.45
|  | СП от ЗП | % | 70 |  |  |  | 345.73 | 41 | 4967.3
|  | ЗТР | чел-ч | 1 |  | )*1,3 | 1 | 31.2
[7 empty] | 1210.06 |  | 25321.12 |  | 1210.06 | 25321.12 | [7 empty] | 0 | 0 | 0 | 1210.06
21 | 5.1-158-1 | ФАЗИРОВКА ЭЛЕКТРИЧЕСКОЙ ЛИНИИ ИЛИ ТРАНСФОРМАТОРА С СЕТЬЮ НАПРЯЖЕНИЕМ ДО 1 КВ | фазировка | 24 | [8 empty] | 333.22 | 7410.93 | 311 | 4468.36 | 0 | 0
|  | ЗП |  |  | 14.24 | )*1,3 | 1 | 444.29 | 24.53 | 10898.43 | [8 empty] | 444.29
|  | НР от ЗП | % | 75 |  |  |  | 333.22 | 68 | 7410.93
|  | СП от ЗП | % | 70 |  |  |  | 311 | 41 | 4468.36
|  | ЗТР | чел-ч | 0.9 |  | )*1,3 | 1 | 28.08
[7 empty] | 1088.51 |  | 22777.72 |  | 1088.51 | 22777.72 | [7 empty] | 0 | 0 | 0 | 1088.51
22 | 5.1-162-1 | ИЗМЕРЕНИЕ СОПРОТИВЛЕНИЯ ИЗОЛЯЦИИ МЕГАОММЕТРОМ КАБЕЛЬНЫХ И ДРУГИХ ЛИНИЙ НАПРЯЖЕНИЕМ ДО 1 КВ, ПРЕДНАЗНАЧЕННЫХ ДЛЯ ПЕРЕДАЧИ ЭЛЕКТРОЭНЕРГИИ К РАСПРЕДЕЛИТЕЛЬНЫМ УСТРОЙСТВАМ, ЩИТАМ, ШКАФАМ И КОММУТАЦИОННЫМ АППАРАТАМ | измерение | 140 | [8 empty] | 778.05 | 17304.25 | 726.18 | 10433.44 | 0 | 0
|  | ЗП |  |  | 5.7 | )*1,3 | 1 | 1037.4 | 24.53 | 25447.42 | [8 empty] | 1037.4
|  | НР от ЗП | % | 75 |  |  |  | 778.05 | 68 | 17304.25
|  | СП от ЗП | % | 70 |  |  |  | 726.18 | 41 | 10433.44
|  | ЗТР | чел-ч | 0.36 |  | )*1,3 | 1 | 65.52
[7 empty] | 2541.63 |  | 53185.11 |  | 2541.63 | 53185.11 | [7 empty] | 0 | 0 | 0 | 2541.63
23 | 5.1-162-2 | ИЗМЕРЕНИЕ СОПРОТИВЛЕНИЯ ИЗОЛЯЦИИ МЕГАОММЕТРОМ ОБМОТОК МАШИН И АППАРАТОВ | измерение | 34 | [8 empty] | 52.38 | 968.82 | 48.89 | 584.14 | 0 | 0
|  | ЗП |  |  | 1.58 | )*1,3 | 1 | 69.84 | 20.4 | 1424.74 | [8 empty] | 69.84
|  | НР от ЗП | % | 75 |  |  |  | 52.38 | 68 | 968.82
|  | СП от ЗП | % | 70 |  |  |  | 48.89 | 41 | 584.14
|  | ЗТР | чел-ч | 0.1 |  | )*1,3 | 1 | 4.42
[7 empty] | 171.11 |  | 2977.7 |  | 171.11 | 2977.7 | [7 empty] | 0 | 0 | 0 | 171.11
24 | 5.1-156-5 | ИЗМЕРЕНИЕ АКТИВНОГО, ИНДУКТИВНОГО СОПРОТИВЛЕНИЯ И ЕМКОСТИ ЭЛЕКТРИЧЕСКИХ МАШИН И АППАРАТОВ | измерение | 34 | [8 empty] | 236.03 | 4365.52 | 220.29 | 2632.15 | 0 | 0
|  | ЗП |  |  | 7.12 | )*1,3 | 1 | 314.7 | 20.4 | 6419.88 | [8 empty] | 314.7
|  | НР от ЗП | % | 75 |  |  |  | 236.03 | 68 | 4365.52
|  | СП от ЗП | % | 70 |  |  |  | 220.29 | 41 | 2632.15
|  | ЗТР | чел-ч | 0.45 |  | )*1,3 | 1 | 19.89
[7 empty] | 771.02 |  | 13417.55 |  | 771.02 | 13417.55 | [7 empty] | 0 | 0 | 0 | 771.02
Итого по разделу: 2. Пусконаладочные работы. | [6 empty] | 22005.38 |  | 426155.66
Итого по ТСН-2001.16 | [6 empty] | 0 |  | 0
Итого возвратных сумм | [6 empty] | 0 |  | 0
Раздел: 3. Материалы, не учтенные ценником и оборудование.
25 | 1.23-1-4 | КАБЕЛИ КОНТРОЛЬНЫЕ С АЛЮМИНИЕВЫМИ ЖИЛАМИ С ПОЛИВИНИЛХЛОРИДНОЙ ИЗОЛЯЦИЕЙ, МАРКА АКВББШВ, ЧИСЛО ЖИЛ И СЕЧЕНИЕ 10Х2,5 ММ2 | км | 0.16 | 19941.89 |  | 1 | 3190.7 | 8.05 | 25685.14 |  |  | 0 | 0 | 0 | 0 | 0 | 0
[7 empty] | 3190.7 |  | 25685.14 |  | 3190.7 | 25685.14 | [7 empty] | 0 | 3190.7 | 0 | 0
26 | 1.23-7-217 | КАБЕЛИ СИЛОВЫЕ С ПОЛИВИНИЛХЛОРИДНОЙ ИЗОЛЯЦИЕЙ, БРОНИРОВАННЫЕ СТАЛЬНЫМИ ЛЕНТАМИ, В ШЛАНГЕ ИЗ ПОЛИВИНИЛХЛОРИДНОГО ПЛАСТИКАТА, МАРКА АВББШВ, НАПРЯЖЕНИЕ 1000 В, ЧИСЛО ЖИЛ И СЕЧЕНИЕ 4Х120 ММ2 | км | 0.12 | 99361.96 |  | 1 | 11923.44 | 4 | 47693.76 |  |  | 0 | 0 | 0 | 0 | 0 | 0
[7 empty] | 11923.44 |  | 47693.76 |  | 11923.44 | 47693.76 | [7 empty] | 0 | 11923.44 | 0 | 0
27 | 1.23-7-219 | КАБЕЛИ СИЛОВЫЕ С ПОЛИВИНИЛХЛОРИДНОЙ ИЗОЛЯЦИЕЙ, БРОНИРОВАННЫЕ СТАЛЬНЫМИ ЛЕНТАМИ, В ШЛАНГЕ ИЗ ПОЛИВИНИЛХЛОРИДНОГО ПЛАСТИКАТА, МАРКА АВББШВ, НАПРЯЖЕНИЕ 1000 В, ЧИСЛО ЖИЛ И СЕЧЕНИЕ 4Х185 ММ2 | км | 0.04 | 140415.53 |  | 1 | 5616.62 | 4.14 | 23252.81 |  |  | 0 | 0 | 0 | 0 | 0 | 0
[7 empty] | 5616.62 |  | 23252.81 |  | 5616.62 | 23252.81 | [7 empty] | 0 | 5616.62 | 0 | 0
28 | 1.21-5-282 | МУФТЫ КОНЦЕВЫЕ ТЕРМОУСАЖИВАЕМЫЕ ВНУТРЕННЕЙ УСТАНОВКИ ДЛЯ СИЛОВЫХ КАБЕЛЕЙ НА НАПРЯЖЕНИЕ 1 КВ, БЕЗ НАКОНЕЧНИКОВ, ТИП 4КВТП-1-240, СЕЧЕНИЕ ЖИЛ 150-240 ММ2 | компл. | 20 | 335.96 |  | 1 | 6719.2 | 3.12 | 20963.9 |  |  | 0 | 0 | 0 | 0 | 0 | 0
[7 empty] | 6719.2 |  | 20963.9 |  | 6719.2 | 20963.9 | [7 empty] | 0 | 6719.2 | 0 | 0
29 | 1.21-5-251 | МУФТЫ СОЕДИНИТЕЛЬНЫЕ ТЕРМОУСАЖИВАЕМЫЕ ДЛЯ СОЕДИНЕНИЯ СИЛОВЫХ КАБЕЛЕЙ НА НАПРЯЖЕНИЕ 1 КВ, БЕЗ СОЕДИНИТЕЛЕЙ, ТИП 3СТП 1-240, СЕЧЕНИЕ ЖИЛ 150-240 ММ2 | компл. | 4 | 813.96 |  | 1 | 3255.84 | 2.89 | 9409.38 |  |  | 0 | 0 | 0 | 0 | 0 | 0
[7 empty] | 3255.84 |  | 9409.38 |  | 3255.84 | 9409.38 | [7 empty] | 0 | 3255.84 | 0 | 0
30 | 1.23-16-1 | ШИНЫ АЛЮМИНИЕВЫЕ ПРЯМОУГОЛЬНОГО СЕЧЕНИЯ | т | 0.053 | 31290.95 |  | 1 | 1658.42 | 6.31 | 10464.63 |  |  | 0 | 0 | 0 | 0 | 0 | 0
[7 empty] | 1658.42 |  | 10464.63 |  | 1658.42 | 10464.63 | [7 empty] | 0 | 1658.42 | 0 | 0
31 | Накладная №12 от 18.07.2019. Накладная №10 от 10.08.2018. | Панели ЩО-70 (10 панелей). Примечание: ЩО-70-1-54 - 2шт.; ЩО-70-1-76 - 1шт.; ЩО-70-1-05 - 7шт. | КОМПЛЕКТ | 1 | 1891015.56 |  | 1 | 1891015.56 | 1 | 1891015.56 |  |  | 0 | 0 | 0 | 0 | 0 | 0
[7 empty] | 1891015.56 |  | 1891015.56 |  | 1891015.56 | 1891015.56 | [7 empty] | 0 | 0 | 0 | 1891015.56
Итого по разделу: 3. Материалы, не учтенные ценником и оборудование. | [6 empty] | 1923379.78 |  | 2028485.18 | [15 empty] | Итого по разделу: 3. Материалы, не учтенные ценником и оборудование.
Итого по ТСН-2001.16 | [6 empty] | 0 |  | 0
Итого возвратных сумм | [6 empty] | 0 |  | 0
Итого по локальной смете: ТП-519. РУ-0,4кВ. Замена оборудования -10 панелей (вводная - 2шт, секционная - 1шт., линейные панели - 7шт.) | [6 empty] | 1985900.18 |  | 2997989.44 | [15 empty] | Итого по локальной смете: ТП-519. РУ-0,4кВ. Замена оборудования -10 панелей (вводная - 2шт, секционная - 1шт., линейные панели - 7шт.)
Итого по ТСН-2001.16 | [6 empty] | 0 |  | 0
Итого возвратных сумм | [6 empty] | 0 |  | 0
Итого по смете: ТП-519 Замена оборудования 0,4кВ | [6 empty] | 1985900.18 |  | 2997989.44
Итого по ТСН-2001.16 | [6 empty] | 0 |  | 0
Итого возвратных сумм | [6 empty] | 0 |  | 0
|  | Итого | [6 empty] | 2997989.44
|  | НДС 20% | [6 empty] | 599597.89
|  | Итого с НДС | [6 empty] | 3597587.33
Составил | [6 empty] | Алиева И.Е.
[должность,подпись(инициалы,фамилия)]
Проверил | [6 empty] | Алексеев Е.В.
[должность,подпись(инициалы,фамилия)]

## Акт КС-2 по ТСН-2001
Smeta.RU (495) 974-1589
Унифицированная форма № КС-2
Утверждена постановлением Госкомстата России
от 11.11.99. № 100
Код
[7 empty] | Форма по ОКУД |  | 0322005
Инвестор | [7 empty] | по ОКПО
организация, адрес, телефон, факс
Заказчик |  | МУП "Троицкая электросеть", г. Москва, г. Троицк, ул. Лесная, д. 6. | [5 empty] | по ОКПО | [16 empty] | МУП "Троицкая электросеть", г. Москва, г. Троицк, ул. Лесная, д. 6.
организация, адрес, телефон, факс
Подрядчик | [7 empty] | по ОКПО
организация, адрес, телефон, факс
Стройка |  | ТП-519 Замена оборудования - Корректировка
наименование, адрес
Объект |  | ТП-519 Замена оборудования 0,4кВ
наименование
Вид деятельности по ОКДП
[6 empty] | Договор подряда |  | номер
дата
Вид операции
[6 empty] | Номер документа | Дата составления | Отчетный период
[8 empty] | с | по
AKT
О ПРИЕМКЕ ВЫПОЛНЕННЫХ РАБОТ
Сметная (договорная) стоимость в соответствии с договором подряда (субподряда) | [6 empty] | 2997.9894 |  | тыс.руб
Составлен(а) в уровне текущих (прогнозных) цен ТСН-2001 МЦЦС ремонт №168 сентябрь 2020 года | [25 empty] | Составлен(а) в уровне текущих (прогнозных) цен ТСН-2001 МЦЦС ремонт №168 сентябрь 2020 года
Номер |  | Шифр расценки и коды ресурсов | Наименование работ и затрат | Единица измерения | Кол-во единиц | Цена на ед. изм., руб. | Попра- вочные коэфф. | Коэфф. зимних удоро- жаний | ВСЕГО в базисном уровне цен, руб. | Коэфф. пере- счета и нормы НР и СП | Всего в текущем уровне цен, руб.
п/п | поз. по сме-те
1 | 2 | 3 | 4 | 5 | 6 | 7 | 8 | 9 | 10 | 11 | 12
Раздел: 1. Электромонтажные работы.
1 | 1 | 4.8-64-3 | КОНСТРУКЦИИ МЕТАЛЛИЧЕСКИЕ ПОД ОБОРУДОВАНИЕ, КОНСТРУКЦИЯ МЕТАЛЛИЧЕСКАЯ | т | 0.39 | [8 empty] | 377.85 | 6260.46 | 222.07 | 3333.49 | 57 | 1254.34
|  |  | ЗП |  |  | 676.43 | )*1,2 | 1.047 | 331.45 | 24.53 | 8130.47 | [8 empty] | 331.45
|  |  | ЭМ |  |  | 702.69 | )*1,2 | 1.047 | 344.32 | 8.17 | 2813.09
|  |  | в т.ч. ЗПМ |  |  | 66.48 | )*1,2 | 1.047 | 32.57 | 24.53 | 798.94 | [8 empty] | 32.57
|  |  | МР |  |  | 5453 |  | 1 | 2126.67 | 5.29 | 11250.08
|  |  | НР от ЗП | % | 114 |  |  |  | 377.85 | 77 | 6260.46
|  |  | СП от ЗП | % | 67 |  |  |  | 222.07 | 41 | 3333.49
|  |  | НР и СП от ЗПМ | % | 175 |  |  |  | 57 | 157 | 1254.34
|  |  | ЗТР | чел-ч | 53.6 |  | )*1,2 | 1.047 | 26.2638
[8 empty] | 3459.36 |  | 33041.93 |  | 3459.36 | 33041.93 | [7 empty] | 0 | 3459.36 | 0 | 0
2 | 2 | 4.8-239-7 | БЛОКИ УПРАВЛЕНИЯ И РАСПРЕДЕЛИТЕЛЬНЫЕ ПУНКТЫ (ШКАФЫ) ВЫСОТОЙ ДО 1700 ММ, БЛОК УПРАВЛЕНИЯ ШКАФНОГО ИСПОЛНЕНИЯ ИЛИ РАСПРЕДЕЛИТЕЛЬНЫЙ ПУНКТ (ШКАФ), УСТАНАВЛИВАЕМЫЙ НА ПОЛУ, ВЫСОТА И ШИРИНА 1700Х1100 ММ | шт. | 10 | [8 empty] | 767.14 | 10570.38 | 450.86 | 5628.39 | 213.06 | 3899.41
|  |  | ЗП |  |  | 53.56 | )*1,2 | 1.047 | 672.93 | 20.4 | 13727.77 | [8 empty] | 672.93
|  |  | ЭМ |  |  | 70.38 | )*1,2 | 1.047 | 884.25 | 7.08 | 6260.49
|  |  | в т.ч. ЗПМ |  |  | 9.69 | )*1,2 | 1.047 | 121.75 | 20.4 | 2483.7 | [8 empty] | 121.75
|  |  | МР |  |  | 153.3 |  | 1 | 1533 | 4.94 | 7573.02
|  |  | НР от ЗП | % | 114 |  |  |  | 767.14 | 77 | 10570.38
|  |  | СП от ЗП | % | 67 |  |  |  | 450.86 | 41 | 5628.39
|  |  | НР и СП от ЗПМ | % | 175 |  |  |  | 213.06 | 157 | 3899.41
|  |  | ЗТР | чел-ч | 4.12 |  | )*1,2 | 1.047 | 51.7637
[8 empty] | 4521.24 |  | 47659.46 |  | 4521.24 | 47659.46 | [7 empty] | 0 | 4521.24 | 0 | 0
3 | 3 | 4.8-239-7 | ДЕМОНТАЖ - БЛОКИ УПРАВЛЕНИЯ И РАСПРЕДЕЛИТЕЛЬНЫЕ ПУНКТЫ (ШКАФЫ) ВЫСОТОЙ ДО 1700 ММ, БЛОК УПРАВЛЕНИЯ ШКАФНОГО ИСПОЛНЕНИЯ ИЛИ РАСПРЕДЕЛИТЕЛЬНЫЙ ПУНКТ (ШКАФ), УСТАНАВЛИВАЕМЫЙ НА ПОЛУ, ВЫСОТА И ШИРИНА 1700Х1100 ММ | шт. | 9 | [8 empty] | 207.13 | 2853.99 | 121.73 | 1519.66 | 57.52 | 1052.76
|  |  | ЗП |  |  | 53.56 | )*1,2)*0,3 | 1.047 | 181.69 | 20.4 | 3706.48 | [8 empty] | 181.69
|  |  | ЭМ |  |  | 70.38 | )*1,2)*0,3 | 1.047 | 238.75 | 7.08 | 1690.35
|  |  | в т.ч. ЗПМ |  |  | 9.69 | )*1,2)*0,3 | 1.047 | 32.87 | 20.4 | 670.55 | [8 empty] | 32.87
|  |  | НР от ЗП | % | 114 |  |  |  | 207.13 | 77 | 2853.99
|  |  | СП от ЗП | % | 67 |  |  |  | 121.73 | 41 | 1519.66
|  |  | НР и СП от ЗПМ | % | 175 |  |  |  | 57.52 | 157 | 1052.76
|  |  | ЗТР | чел-ч | 4.12 |  | )*1,2)*0,3 | 1.047 | 13.9762
[8 empty] | 806.82 |  | 10823.24 |  | 806.82 | 10823.24 | [7 empty] | 0 | 806.82 | 0 | 0
4 | 4 | 4.8-47-2 | ШИНЫ СБОРНЫЕ - ОДНА ПОЛОСА В ФАЗЕ, ШИНА, СЕЧЕНИЕ: ДО 500 ММ2 | 100 м | 0.3 | [8 empty] | 301.5 | 4154.3 | 177.19 | 2212.03 | 80.06 | 1465.28
Объем: 0,3=30/100
|  |  | ЗП |  |  | 701.67 | )*1,2 | 1.047 | 264.47 | 20.4 | 5395.19 | [8 empty] | 264.47
|  |  | ЭМ |  |  | 523.13 | )*1,2 | 1.047 | 197.18 | 9.06 | 1786.45
|  |  | в т.ч. ЗПМ |  |  | 121.38 | )*1,2 | 1.047 | 45.75 | 20.4 | 933.3 | [8 empty] | 45.75
|  |  | МР |  |  | 81.2 |  | 1 | 24.36 | 4.94 | 120.34
|  |  | НР от ЗП | % | 114 |  |  |  | 301.5 | 77 | 4154.3
|  |  | СП от ЗП | % | 67 |  |  |  | 177.19 | 41 | 2212.03
|  |  | НР и СП от ЗПМ | % | 175 |  |  |  | 80.06 | 157 | 1465.28
|  |  | ЗТР | чел-ч | 55.6 |  | )*1,2 | 1.047 | 20.9568
[8 empty] | 1044.76 |  | 15133.59 |  | 1044.76 | 15133.59 | [7 empty] | 0 | 1044.76 | 0 | 0
5 | 5 | 4.8-79-3 | КАБЕЛИ ДО 35 КВ, ПРОКЛАДЫВАЕМЫЕ ПО УСТАНОВЛЕННЫМ КОНСТРУКЦИЯМ И ЛОТКАМ, КАБЕЛЬ С КРЕПЛЕНИЕМ НА ПОВОРОТАХ И В КОНЦЕ ТРАССЫ, МАССА 1 М: ДО 3 КГ | 100 м | 1.2 | [8 empty] | 347.71 | 5761.06 | 204.36 | 3067.58 | 201.88 | 4442.75
Объем: 1,2=120/100
|  |  | ЗП |  |  | 198.51 | )*1,2 | 1.067 | 305.01 | 24.53 | 7481.9 | [8 empty] | 305.01
|  |  | ЭМ |  |  | 463.73 | )*1,2 | 1.067 | 712.51 | 5.48 | 3904.55
|  |  | в т.ч. ЗПМ |  |  | 75.08 | )*1,2 | 1.067 | 115.36 | 24.53 | 2829.78 | [8 empty] | 115.36
|  |  | МР |  |  | 27.23 |  | 1.081 | 35.32 | 5.29 | 186.84
|  |  | НР от ЗП | % | 114 |  |  |  | 347.71 | 77 | 5761.06
|  |  | СП от ЗП | % | 67 |  |  |  | 204.36 | 41 | 3067.58
|  |  | НР и СП от ЗПМ | % | 175 |  |  |  | 201.88 | 157 | 4442.75
|  |  | ЗТР | чел-ч | 16.1 |  | )*1,2 | 1.067 | 24.7373
[8 empty] | 1806.79 |  | 24844.68 |  | 1806.79 | 24844.68 | [7 empty] | 0 | 1806.79 | 0 | 0
6 | 6 | 4.8-79-3 | ДЕМОНТАЖ - КАБЕЛИ ДО 35 КВ, ПРОКЛАДЫВАЕМЫЕ ПО УСТАНОВЛЕННЫМ КОНСТРУКЦИЯМ И ЛОТКАМ, КАБЕЛЬ С КРЕПЛЕНИЕМ НА ПОВОРОТАХ И В КОНЦЕ ТРАССЫ, МАССА 1 М: ДО 3 КГ | 100 м | 1.2 | [8 empty] | 104.31 | 1728.27 | 61.31 | 920.25 | 60.57 | 1332.9
Объем: 1,2=120/100
|  |  | ЗП |  |  | 198.51 | )*1,2)*0,3 | 1.067 | 91.5 | 24.53 | 2244.5 | [8 empty] | 91.5
|  |  | ЭМ |  |  | 463.73 | )*1,2)*0,3 | 1.067 | 213.75 | 5.48 | 1171.35
|  |  | в т.ч. ЗПМ |  |  | 75.08 | )*1,2)*0,3 | 1.067 | 34.61 | 24.53 | 848.98 | [8 empty] | 34.61
|  |  | НР от ЗП | % | 114 |  |  |  | 104.31 | 77 | 1728.27
|  |  | СП от ЗП | % | 67 |  |  |  | 61.31 | 41 | 920.25
|  |  | НР и СП от ЗПМ | % | 175 |  |  |  | 60.57 | 157 | 1332.9
|  |  | ЗТР | чел-ч | 16.1 |  | )*1,2)*0,3 | 1.067 | 7.4212
[8 empty] | 531.44 |  | 7397.27 |  | 531.44 | 7397.27 | [7 empty] | 0 | 531.44 | 0 | 0
7 | 7 | 4.8-79-4 | КАБЕЛИ ДО 35 КВ, ПРОКЛАДЫВАЕМЫЕ ПО УСТАНОВЛЕННЫМ КОНСТРУКЦИЯМ И ЛОТКАМ, КАБЕЛЬ С КРЕПЛЕНИЕМ НА ПОВОРОТАХ И В КОНЦЕ ТРАССЫ, МАССА 1 М: ДО 6 КГ | 100 м | 0.4 | [8 empty] | 156.93 | 2600.14 | 92.23 | 1384.49 | 96.83 | 2130.87
Объем: 0,4=40/100
|  |  | ЗП |  |  | 268.79 | )*1,2 | 1.067 | 137.66 | 24.53 | 3376.8 | [8 empty] | 137.66
|  |  | ЭМ |  |  | 652.55 | )*1,2 | 1.067 | 334.21 | 5.65 | 1888.29
|  |  | в т.ч. ЗПМ |  |  | 108.03 | )*1,2 | 1.067 | 55.33 | 24.53 | 1357.24 | [8 empty] | 55.33
|  |  | МР |  |  | 28.07 |  | 1.081 | 12.14 | 5.29 | 64.22
|  |  | НР от ЗП | % | 114 |  |  |  | 156.93 | 77 | 2600.14
|  |  | СП от ЗП | % | 67 |  |  |  | 92.23 | 41 | 1384.49
|  |  | НР и СП от ЗПМ | % | 175 |  |  |  | 96.83 | 157 | 2130.87
|  |  | ЗТР | чел-ч | 21.8 |  | )*1,2 | 1.067 | 11.1651
[8 empty] | 830 |  | 11444.81 |  | 830 | 11444.81 | [7 empty] | 0 | 830 | 0 | 0
8 | 8 | 4.8-79-4 | ДЕМОНТАЖ - КАБЕЛИ ДО 35 КВ, ПРОКЛАДЫВАЕМЫЕ ПО УСТАНОВЛЕННЫМ КОНСТРУКЦИЯМ И ЛОТКАМ, КАБЕЛЬ С КРЕПЛЕНИЕМ НА ПОВОРОТАХ И В КОНЦЕ ТРАССЫ, МАССА 1 М: ДО 6 КГ | 100 м | 0.4 | [8 empty] | 47.08 | 780.08 | 27.67 | 415.37 | 29.05 | 639.3
Объем: 0,4=40/100
|  |  | ЗП |  |  | 268.79 | )*0,3)*1,2 | 1.067 | 41.3 | 24.53 | 1013.09 | [8 empty] | 41.3
|  |  | ЭМ |  |  | 652.55 | )*0,3)*1,2 | 1.067 | 100.26 | 5.65 | 566.47
|  |  | в т.ч. ЗПМ |  |  | 108.03 | )*0,3)*1,2 | 1.067 | 16.6 | 24.53 | 407.2 | [8 empty] | 16.6
|  |  | НР от ЗП | % | 114 |  |  |  | 47.08 | 77 | 780.08
|  |  | СП от ЗП | % | 67 |  |  |  | 27.67 | 41 | 415.37
|  |  | НР и СП от ЗПМ | % | 175 |  |  |  | 29.05 | 157 | 639.3
|  |  | ЗТР | чел-ч | 21.8 |  | )*0,3)*1,2 | 1.067 | 3.3495
[8 empty] | 245.36 |  | 3414.31 |  | 245.36 | 3414.31 | [7 empty] | 0 | 245.36 | 0 | 0
9 | 9 | 4.8-163-1 | ПРОВОДА И КАБЕЛИ ПО ПЕРФОРИРОВАННЫМ ПРОФИЛЯМ, ПРОВОД СЕЧЕНИЕМ ДО 6 ММ2 | 100 м | 1.6 | [8 empty] | 116.42 | 1928.85 | 68.42 | 1027.05 | 175.26 | 3856.99
Объем: 1,6=160/100
|  |  | ЗП |  |  | 50.8 | )*1,2 | 1.047 | 102.12 | 24.53 | 2505 | [8 empty] | 102.12
|  |  | ЭМ |  |  | 231.06 | )*1,2 | 1.047 | 464.49 | 9 | 4180.41
|  |  | в т.ч. ЗПМ |  |  | 49.82 | )*1,2 | 1.047 | 100.15 | 24.53 | 2456.68 | [8 empty] | 100.15
|  |  | МР |  |  | 3.85 |  | 1 | 6.16 | 5.29 | 32.59
|  |  | НР от ЗП | % | 114 |  |  |  | 116.42 | 77 | 1928.85
|  |  | СП от ЗП | % | 67 |  |  |  | 68.42 | 41 | 1027.05
|  |  | НР и СП от ЗПМ | % | 175 |  |  |  | 175.26 | 157 | 3856.99
|  |  | ЗТР | чел-ч | 4.12 |  | )*1,2 | 1.047 | 8.2822
[8 empty] | 932.87 |  | 13530.89 |  | 932.87 | 13530.89 | [7 empty] | 0 | 932.87 | 0 | 0
10 | 10 | 4.8-76-1 | ПРИСОЕДИНЕНИЕ К ЗАЖИМАМ ЖИЛ ПРОВОДОВ ИЛИ КАБЕЛЕЙ, ПРОВОД ИЛИ КАБЕЛЬ, СЕЧЕНИЕ: ДО 2,5 ММ2 | 100 шт. | 0.49 | [8 empty] | 104.95 | 1738.84 | 61.68 | 925.87 | 0 | 0
Объем: 0,49=49/100
|  |  | ЗП |  |  | 146.73 | )*1,2 | 1.067 | 92.06 | 24.53 | 2258.23 | [8 empty] | 92.06
|  |  | МР |  |  | 1.26 |  | 1.081 | 0.67 | 5.29 | 3.54
|  |  | НР от ЗП | % | 114 |  |  |  | 104.95 | 77 | 1738.84
|  |  | СП от ЗП | % | 67 |  |  |  | 61.68 | 41 | 925.87
|  |  | ЗТР | чел-ч | 11.9 |  | )*1,2 | 1.067 | 7.466
[8 empty] | 259.36 |  | 4926.48 |  | 259.36 | 4926.48 | [7 empty] | 0 | 259.36 | 0 | 0
11 | 11 | 4.8-96-3 | МУФТЫ МАЧТОВЫЕ КОНЦЕВЫЕ ЭПОКСИДНЫЕ, МУФТА ДЛЯ КАБЕЛЯ, НАПРЯЖЕНИЕ ДО 1 КВ, СЕЧЕНИЕ: ДО 185 ММ2 | шт. | 20 | [8 empty] | 2055.64 | 34058.83 | 1208.14 | 18135.22 | 5203.45 | 114511.88
|  |  | ЗП |  |  | 71.76 | )*1,2 | 1.047 | 1803.19 | 24.53 | 44232.25 | [8 empty] | 1803.19
|  |  | ЭМ |  |  | 548.94 | )*1,2 | 1.047 | 13793.76 | 9 | 124143.84
|  |  | в т.ч. ЗПМ |  |  | 118.33 | )*1,2 | 1.047 | 2973.4 | 24.53 | 72937.5 | [8 empty] | 2973.4
|  |  | МР |  |  | 1.54 |  | 1 | 30.8 | 5.29 | 162.93
|  |  | НР от ЗП | % | 114 |  |  |  | 2055.64 | 77 | 34058.83
|  |  | СП от ЗП | % | 67 |  |  |  | 1208.14 | 41 | 18135.22
|  |  | НР и СП от ЗПМ | % | 175 |  |  |  | 5203.45 | 157 | 114511.88
|  |  | ЗТР | чел-ч | 5.82 |  | )*1,2 | 1.047 | 146.245
[8 empty] | 24094.98 |  | 335244.95 |  | 24094.98 | 335244.95 | [7 empty] | 0 | 24094.98 | 0 | 0
12 | 12 | 4.8-98-4 | МУФТЫ СОЕДИНИТЕЛЬНЫЕ ЭПОКСИДНЫЕ, МУФТА ДЛЯ КАБЕЛЯ, НАПРЯЖЕНИЕ ДО 1 КВ, СЕЧЕНИЕ: ДО 185 ММ2 | шт. | 4 | [8 empty] | 748.68 | 12404.57 | 440.02 | 6605.03 | 1.79 | 39.28
|  |  | ЗП |  |  | 128.23 | )*1,2 | 1.067 | 656.74 | 24.53 | 16109.83 | [8 empty] | 656.74
|  |  | ЭМ |  |  | 0.85 | )*1,2 | 1.067 | 4.35 | 8.77 | 38.15
|  |  | в т.ч. ЗПМ |  |  | 0.2 | )*1,2 | 1.067 | 1.02 | 24.53 | 25.02 | [8 empty] | 1.02
|  |  | МР |  |  | 30.17 |  | 1.081 | 130.46 | 5.29 | 690.13
|  |  | НР от ЗП | % | 114 |  |  |  | 748.68 | 77 | 12404.57
|  |  | СП от ЗП | % | 67 |  |  |  | 440.02 | 41 | 6605.03
|  |  | НР и СП от ЗПМ | % | 175 |  |  |  | 1.79 | 157 | 39.28
|  |  | ЗТР | чел-ч | 10.4 |  | )*1,2 | 1.067 | 53.2646
[8 empty] | 1982.04 |  | 35886.99 |  | 1982.04 | 35886.99 | [7 empty] | 0 | 1982.04 | 0 | 0
Итого по разделу: 1. Электромонтажные работы. | [7 empty] | 40515.02 |  | 543348.6
Итого по ТСН-2001.16 | [7 empty] | 0 |  | 0
Итого возвратных сумм | [7 empty] | 0 |  | 0
Раздел: 2. Пусконаладочные работы.
13 | 13 | 5.1-23-1 | РАЗЪЕДИНИТЕЛЬ ТРЕХПОЛЮСНЫЙ НАПРЯЖЕНИЕМ КВ, ДО: 20 | шт. | 25 | [8 empty] | 2111.12 | 39047.32 | 1970.38 | 23543.24 | 0 | 0
|  |  | ЗП |  |  | 86.61 | )*1,3 | 1 | 2814.83 | 20.4 | 57422.53 | [8 empty] | 2814.83
|  |  | НР от ЗП | % | 75 |  |  |  | 2111.12 | 68 | 39047.32
|  |  | СП от ЗП | % | 70 |  |  |  | 1970.38 | 41 | 23543.24
|  |  | ЗТР | чел-ч | 5.4 |  | )*1,3 | 1 | 175.5
[8 empty] | 6896.33 |  | 120013.09 |  | 6896.33 | 120013.09 | [7 empty] | 0 | 0 | 0 | 6896.33
14 | 14 | 5.1-17-1 | ТРАНСФОРМАТОР ВЫНОСНОЙ НАПРЯЖЕНИЕМ ДО 1 КВ | шт. | 65 | [8 empty] | 1185.11 | 26357.53 | 1106.11 | 15892.04 | 0 | 0
|  |  | ЗП |  |  | 18.7 | )*1,3 | 1 | 1580.15 | 24.53 | 38761.08 | [8 empty] | 1580.15
|  |  | НР от ЗП | % | 75 |  |  |  | 1185.11 | 68 | 26357.53
|  |  | СП от ЗП | % | 70 |  |  |  | 1106.11 | 41 | 15892.04
|  |  | ЗТР | чел-ч | 1.3 |  | )*1,3 | 1 | 109.85
[8 empty] | 3871.37 |  | 81010.65 |  | 3871.37 | 81010.65 | [7 empty] | 0 | 0 | 0 | 3871.37
15 | 15 | 5.1-20-7 | ВЫКЛЮЧАТЕЛЬ ТРЕХПОЛЮСНЫЙ: С ЭЛЕКТРОМАГНИТНЫМ, ТЕПЛОВЫМ ИЛИ КОМБИНИРОВАННЫМ РАСЦЕПИТЕЛЕМ, НОМИНАЛЬНЫЙ ТОК А, ДО 1000 | шт. | 2 | [8 empty] | 107.96 | 1996.74 | 100.76 | 1203.92 | 0 | 0
|  |  | ЗП |  |  | 55.36 | )*1,3 | 1 | 143.94 | 20.4 | 2936.38 | [8 empty] | 143.94
|  |  | НР от ЗП | % | 75 |  |  |  | 107.96 | 68 | 1996.74
|  |  | СП от ЗП | % | 70 |  |  |  | 100.76 | 41 | 1203.92
|  |  | ЗТР | чел-ч | 4.5 |  | )*1,3 | 1 | 11.7
[8 empty] | 352.66 |  | 6137.04 |  | 352.66 | 6137.04 | [7 empty] | 0 | 0 | 0 | 352.66
16 | 16 | 5.1-168-1 | ШИНЫ НАПРЯЖЕНИЕМ ДО 11 КВ | испытание | 4 | [8 empty] | 474.51 | 8776.54 | 442.88 | 5291.73 | 0 | 0
|  |  | ЗП |  |  | 121.67 | )*1,3 | 1 | 632.68 | 20.4 | 12906.67 | [8 empty] | 632.68
|  |  | НР от ЗП | % | 75 |  |  |  | 474.51 | 68 | 8776.54
|  |  | СП от ЗП | % | 70 |  |  |  | 442.88 | 41 | 5291.73
|  |  | ЗТР | чел-ч | 8.1 |  | )*1,3 | 1 | 42.12
[8 empty] | 1550.07 |  | 26974.94 |  | 1550.07 | 26974.94 | [7 empty] | 0 | 0 | 0 | 1550.07
17 | 17 | 5.1-88-2 | УСТРОЙСТВО АВР ТРАНСФОРМАТОРОВ И ЛИНИЙ С РЕЗЕРВИРОВАНИЕМ СЕКЦИЙ 2 ШТ | шт. | 1 | [8 empty] | 502.3 | 11171.37 | 468.81 | 6735.68 | 0 | 0
|  |  | ЗП |  |  | 515.18 | )*1,3 | 1 | 669.73 | 24.53 | 16428.48 | [8 empty] | 669.73
|  |  | НР от ЗП | % | 75 |  |  |  | 502.3 | 68 | 11171.37
|  |  | СП от ЗП | % | 70 |  |  |  | 468.81 | 41 | 6735.68
|  |  | ЗТР | чел-ч | 31 |  | )*1,3 | 1 | 40.3
[8 empty] | 1640.84 |  | 34335.53 |  | 1640.84 | 34335.53 | [7 empty] | 0 | 0 | 0 | 1640.84
18 | 18 | 5.1-141-2 | ФУНКЦИОНАЛЬНАЯ ГРУППА УПРАВЛЕНИЯ РЕЛЕЙНО-КОНТАКТНАЯ С ОБЩИМ ЧИСЛОМ ВНЕШНИХ БЛОКИРОВОЧНЫХ СВЯЗЕЙ ДО 5 | шт. | 4 | [8 empty] | 430.42 | 9572.71 | 401.72 | 5771.78 | 0 | 0
|  |  | ЗП |  |  | 119.56 | )*1,2 | 1 | 573.89 | 24.53 | 14077.52 | [8 empty] | 573.89
|  |  | НР от ЗП | % | 75 |  |  |  | 430.42 | 68 | 9572.71
|  |  | СП от ЗП | % | 70 |  |  |  | 401.72 | 41 | 5771.78
|  |  | ЗТР | чел-ч | 7.2 |  | )*1,2 | 1 | 34.56
[8 empty] | 1406.03 |  | 29422.01 |  | 1406.03 | 29422.01 | [7 empty] | 0 | 0 | 0 | 1406.03
19 | 19 | 5.1-152-1 | ПРОВЕРКА НАЛИЧИЯ ЦЕПИ МЕЖДУ ЗАЗЕМЛИТЕЛЯМИ И ЗАЗЕМЛЕННЫМИ ЭЛЕМЕНТАМИ | точка | 67 | [8 empty] | 154.82 | 3443.34 | 144.5 | 2076.13 | 0 | 0
|  |  | ЗП |  |  | 2.37 | )*1,3 | 1 | 206.43 | 24.53 | 5063.73 | [8 empty] | 206.43
|  |  | НР от ЗП | % | 75 |  |  |  | 154.82 | 68 | 3443.34
|  |  | СП от ЗП | % | 70 |  |  |  | 144.5 | 41 | 2076.13
|  |  | ЗТР | чел-ч | 0.15 |  | )*1,3 | 1 | 13.065
[8 empty] | 505.75 |  | 10583.2 |  | 505.75 | 10583.2 | [7 empty] | 0 | 0 | 0 | 505.75
20 | 20 | 5.1-154-1 | ЗАМЕР ПОЛНОГО СОПРОТИВЛЕНИЯ ЦЕПИ "ФАЗА-НУЛЬ" | токоприемник | 24 | [8 empty] | 370.43 | 8238.45 | 345.73 | 4967.3 | 0 | 0
|  |  | ЗП |  |  | 15.83 | )*1,3 | 1 | 493.9 | 24.53 | 12115.37 | [8 empty] | 493.9
|  |  | НР от ЗП | % | 75 |  |  |  | 370.43 | 68 | 8238.45
|  |  | СП от ЗП | % | 70 |  |  |  | 345.73 | 41 | 4967.3
|  |  | ЗТР | чел-ч | 1 |  | )*1,3 | 1 | 31.2
[8 empty] | 1210.06 |  | 25321.12 |  | 1210.06 | 25321.12 | [7 empty] | 0 | 0 | 0 | 1210.06
21 | 21 | 5.1-158-1 | ФАЗИРОВКА ЭЛЕКТРИЧЕСКОЙ ЛИНИИ ИЛИ ТРАНСФОРМАТОРА С СЕТЬЮ НАПРЯЖЕНИЕМ ДО 1 КВ | фазировка | 24 | [8 empty] | 333.22 | 7410.93 | 311 | 4468.36 | 0 | 0
|  |  | ЗП |  |  | 14.24 | )*1,3 | 1 | 444.29 | 24.53 | 10898.43 | [8 empty] | 444.29
|  |  | НР от ЗП | % | 75 |  |  |  | 333.22 | 68 | 7410.93
|  |  | СП от ЗП | % | 70 |  |  |  | 311 | 41 | 4468.36
|  |  | ЗТР | чел-ч | 0.9 |  | )*1,3 | 1 | 28.08
[8 empty] | 1088.51 |  | 22777.72 |  | 1088.51 | 22777.72 | [7 empty] | 0 | 0 | 0 | 1088.51
22 | 22 | 5.1-162-1 | ИЗМЕРЕНИЕ СОПРОТИВЛЕНИЯ ИЗОЛЯЦИИ МЕГАОММЕТРОМ КАБЕЛЬНЫХ И ДРУГИХ ЛИНИЙ НАПРЯЖЕНИЕМ ДО 1 КВ, ПРЕДНАЗНАЧЕННЫХ ДЛЯ ПЕРЕДАЧИ ЭЛЕКТРОЭНЕРГИИ К РАСПРЕДЕЛИТЕЛЬНЫМ УСТРОЙСТВАМ, ЩИТАМ, ШКАФАМ И КОММУТАЦИОННЫМ АППАРАТАМ | измерение | 140 | [8 empty] | 778.05 | 17304.25 | 726.18 | 10433.44 | 0 | 0
|  |  | ЗП |  |  | 5.7 | )*1,3 | 1 | 1037.4 | 24.53 | 25447.42 | [8 empty] | 1037.4
|  |  | НР от ЗП | % | 75 |  |  |  | 778.05 | 68 | 17304.25
|  |  | СП от ЗП | % | 70 |  |  |  | 726.18 | 41 | 10433.44
|  |  | ЗТР | чел-ч | 0.36 |  | )*1,3 | 1 | 65.52
[8 empty] | 2541.63 |  | 53185.11 |  | 2541.63 | 53185.11 | [7 empty] | 0 | 0 | 0 | 2541.63
23 | 23 | 5.1-162-2 | ИЗМЕРЕНИЕ СОПРОТИВЛЕНИЯ ИЗОЛЯЦИИ МЕГАОММЕТРОМ ОБМОТОК МАШИН И АППАРАТОВ | измерение | 34 | [8 empty] | 52.38 | 968.82 | 48.89 | 584.14 | 0 | 0
|  |  | ЗП |  |  | 1.58 | )*1,3 | 1 | 69.84 | 20.4 | 1424.74 | [8 empty] | 69.84
|  |  | НР от ЗП | % | 75 |  |  |  | 52.38 | 68 | 968.82
|  |  | СП от ЗП | % | 70 |  |  |  | 48.89 | 41 | 584.14
|  |  | ЗТР | чел-ч | 0.1 |  | )*1,3 | 1 | 4.42
[8 empty] | 171.11 |  | 2977.7 |  | 171.11 | 2977.7 | [7 empty] | 0 | 0 | 0 | 171.11
24 | 24 | 5.1-156-5 | ИЗМЕРЕНИЕ АКТИВНОГО, ИНДУКТИВНОГО СОПРОТИВЛЕНИЯ И ЕМКОСТИ ЭЛЕКТРИЧЕСКИХ МАШИН И АППАРАТОВ | измерение | 34 | [8 empty] | 236.03 | 4365.52 | 220.29 | 2632.15 | 0 | 0
|  |  | ЗП |  |  | 7.12 | )*1,3 | 1 | 314.7 | 20.4 | 6419.88 | [8 empty] | 314.7
|  |  | НР от ЗП | % | 75 |  |  |  | 236.03 | 68 | 4365.52
|  |  | СП от ЗП | % | 70 |  |  |  | 220.29 | 41 | 2632.15
|  |  | ЗТР | чел-ч | 0.45 |  | )*1,3 | 1 | 19.89
[8 empty] | 771.02 |  | 13417.55 |  | 771.02 | 13417.55 | [7 empty] | 0 | 0 | 0 | 771.02
Итого по разделу: 2. Пусконаладочные работы. | [7 empty] | 22005.38 |  | 426155.66
Итого по ТСН-2001.16 | [7 empty] | 0 |  | 0
Итого возвратных сумм | [7 empty] | 0 |  | 0
Раздел: 3. Материалы, не учтенные ценником и оборудование.
25 | 25 | 1.23-1-4 | КАБЕЛИ КОНТРОЛЬНЫЕ С АЛЮМИНИЕВЫМИ ЖИЛАМИ С ПОЛИВИНИЛХЛОРИДНОЙ ИЗОЛЯЦИЕЙ, МАРКА АКВББШВ, ЧИСЛО ЖИЛ И СЕЧЕНИЕ 10Х2,5 ММ2 | км | 0.16 | 19941.89 |  | 1 | 3190.7 | 8.05 | 25685.14 |  |  | 0 | 0 | 0 | 0 | 0 | 0
[8 empty] | 3190.7 |  | 25685.14 |  | 3190.7 | 25685.14 | [7 empty] | 0 | 3190.7 | 0 | 0
26 | 26 | 1.23-7-217 | КАБЕЛИ СИЛОВЫЕ С ПОЛИВИНИЛХЛОРИДНОЙ ИЗОЛЯЦИЕЙ, БРОНИРОВАННЫЕ СТАЛЬНЫМИ ЛЕНТАМИ, В ШЛАНГЕ ИЗ ПОЛИВИНИЛХЛОРИДНОГО ПЛАСТИКАТА, МАРКА АВББШВ, НАПРЯЖЕНИЕ 1000 В, ЧИСЛО ЖИЛ И СЕЧЕНИЕ 4Х120 ММ2 | км | 0.12 | 99361.96 |  | 1 | 11923.44 | 4 | 47693.76 |  |  | 0 | 0 | 0 | 0 | 0 | 0
[8 empty] | 11923.44 |  | 47693.76 |  | 11923.44 | 47693.76 | [7 empty] | 0 | 11923.44 | 0 | 0
27 | 27 | 1.23-7-219 | КАБЕЛИ СИЛОВЫЕ С ПОЛИВИНИЛХЛОРИДНОЙ ИЗОЛЯЦИЕЙ, БРОНИРОВАННЫЕ СТАЛЬНЫМИ ЛЕНТАМИ, В ШЛАНГЕ ИЗ ПОЛИВИНИЛХЛОРИДНОГО ПЛАСТИКАТА, МАРКА АВББШВ, НАПРЯЖЕНИЕ 1000 В, ЧИСЛО ЖИЛ И СЕЧЕНИЕ 4Х185 ММ2 | км | 0.04 | 140415.53 |  | 1 | 5616.62 | 4.14 | 23252.81 |  |  | 0 | 0 | 0 | 0 | 0 | 0
[8 empty] | 5616.62 |  | 23252.81 |  | 5616.62 | 23252.81 | [7 empty] | 0 | 5616.62 | 0 | 0
28 | 28 | 1.21-5-282 | МУФТЫ КОНЦЕВЫЕ ТЕРМОУСАЖИВАЕМЫЕ ВНУТРЕННЕЙ УСТАНОВКИ ДЛЯ СИЛОВЫХ КАБЕЛЕЙ НА НАПРЯЖЕНИЕ 1 КВ, БЕЗ НАКОНЕЧНИКОВ, ТИП 4КВТП-1-240, СЕЧЕНИЕ ЖИЛ 150-240 ММ2 | компл. | 20 | 335.96 |  | 1 | 6719.2 | 3.12 | 20963.9 |  |  | 0 | 0 | 0 | 0 | 0 | 0
[8 empty] | 6719.2 |  | 20963.9 |  | 6719.2 | 20963.9 | [7 empty] | 0 | 6719.2 | 0 | 0
29 | 29 | 1.21-5-251 | МУФТЫ СОЕДИНИТЕЛЬНЫЕ ТЕРМОУСАЖИВАЕМЫЕ ДЛЯ СОЕДИНЕНИЯ СИЛОВЫХ КАБЕЛЕЙ НА НАПРЯЖЕНИЕ 1 КВ, БЕЗ СОЕДИНИТЕЛЕЙ, ТИП 3СТП 1-240, СЕЧЕНИЕ ЖИЛ 150-240 ММ2 | компл. | 4 | 813.96 |  | 1 | 3255.84 | 2.89 | 9409.38 |  |  | 0 | 0 | 0 | 0 | 0 | 0
[8 empty] | 3255.84 |  | 9409.38 |  | 3255.84 | 9409.38 | [7 empty] | 0 | 3255.84 | 0 | 0
30 | 30 | 1.23-16-1 | ШИНЫ АЛЮМИНИЕВЫЕ ПРЯМОУГОЛЬНОГО СЕЧЕНИЯ | т | 0.053 | 31290.95 |  | 1 | 1658.42 | 6.31 | 10464.63 |  |  | 0 | 0 | 0 | 0 | 0 | 0
[8 empty] | 1658.42 |  | 10464.63 |  | 1658.42 | 10464.63 | [7 empty] | 0 | 1658.42 | 0 | 0
31 | 31 | Товарная накладна | Панели ЩО-70 (10 панелей). Примечание: ЩО-70-1-54 - 2шт.; ЩО-70-1-76 - 1шт.; ЩО-70-1-05 - 7шт. | КОМПЛЕКТ | 1 | 1891015.56 |  | 1 | 1891015.56 | 1 | 1891015.56 |  |  | 0 | 0 | 0 | 0 | 0 | 0
[8 empty] | 1891015.56 |  | 1891015.56 |  | 1891015.56 | 1891015.56 | [7 empty] | 0 | 0 | 0 | 1891015.56
Итого по разделу: 3. Материалы, не учтенные ценником и оборудование. | [7 empty] | 1923379.78 |  | 2028485.18 | [16 empty] | Итого по разделу: 3. Материалы, не учтенные ценником и оборудование.
Итого по ТСН-2001.16 | [7 empty] | 0 |  | 0
Итого возвратных сумм | [7 empty] | 0 |  | 0
Итого по локальной смете: ТП-519. РУ-0,4кВ. Замена оборудования -10 панелей (вводная - 2шт, секционная - 1шт., линейные панели - 7шт.) | [7 empty] | 1985900.18 |  | 2997989.44 | [16 empty] | Итого по локальной смете: ТП-519. РУ-0,4кВ. Замена оборудования -10 панелей (вводная - 2шт, секционная - 1шт., линейные панели - 7шт.)
Итого по ТСН-2001.16 | [7 empty] | 0 |  | 0
Итого возвратных сумм | [7 empty] | 0 |  | 0
Итого по смете: ТП-519 Замена оборудования 0,4кВ | [7 empty] | 1985900.18 |  | 2997989.44
Итого по ТСН-2001.16 | [7 empty] | 0 |  | 0
Итого возвратных сумм | [7 empty] | 0 |  | 0
|  |  | Итого | [6 empty] | 2997989.44
|  |  | НДС 20% | [6 empty] | 599597.89
|  |  | Итого с НДС | [6 empty] | 3597587.33
Сдал
[должность,подпись(инициалы,фамилия)]
Принял
[должность,подпись(инициалы,фамилия)]

## Макет форма-3
Smeta.RU (495) 974-1589 | [5 empty] | Унифицированная форма № КС-3
Утверждена постановлением Госкомстата России
от 11.11.99. № 100
Коды
[7 empty] | Форма по ОКУД |  | 322001
Инвестор | [7 empty] | по ОКПО
организация, адрес, телефон, факс
Заказчик (генподрядчик) | [7 empty] | по ОКПО
организация, адрес, телефон, факс
Подрядчик (субподрядчик) | [7 empty] | по ОКПО
организация, адрес, телефон, факс
Стройка | [7 empty] | по ОКПО
|  | наименование, адрес |  |  |  | Вид деятельности по ОКДП
|  |  | Договор подряда (контракт) |  |  |  | номер
дата
Вид операции
|  | Номер документа | Дата составления |  |  |  | Отчетный период
[7 empty] | с |  | по
СПРАВКА
СТОИМОСТИ ВЫПОЛНЕННЫХ РАБОТ И ЗАТРАТ
№ п/п | Наименование пусковых комплексов, объектов, видов работ, оборудования, затрат |  |  | Код | Стоимость выполненных работ и затрат
[5 empty] | с начала проведения работ |  | с начала года по отчетный период включительно |  | в том числе за отчетный месяц
1 | 2 |  |  | 3 | 4 |  | 5 |  | 6
Всего работ и затрат, включаемых в стоимость
В том числе:
Итого
Сумма НДС
Всего с учетом НДС
Заказчик (генподрядчик)
|  | должность |  |  | подпись |  |  | расшифровка подпись
МП
Подрядчик (субподрядчик)
|  | должность |  |  | подпись |  |  | расшифровка подпись
МП

## Source
0 | Smeta.RU (495) 974-1589 |  | _PS_ |  | 0 | 0 | 0 | Smeta.RU |  | 1 | 20546 | 10 | 11 | 3 | 0 | 0
1 | 226 | 0 | 190 | 0 | ТП-519 Замена оборудования 0,4кВ | ТП-519 Замена оборудования 0,4кВ |  | 0 |  | 0 | 0 | 2 |  | 0 | 0 | 2 | 157 |  | 1 |  | 0 | [5 empty] | Алиева И.Е. |  | Алексеев Е.В. |  | А.П. Воробьева | Директор |  |  | МУП "Троицкая электросеть" | [13 empty] | МУП "Троицкая электросеть", г. Москва, г. Троицк, ул. Лесная, д. 6. |  |  |  | 0 | [5 empty] | Сметные нормы списания | Коды ОКП для ТСН-2001 | 1 | 1 | 0 | 1 | 1 | 0 | 6 | 2 | 1 | 1 | 0 | 0 | 1 | 0 | 0 | ТСН-2001 Ремонт | Типовой расчет для ТСН-2001 МЦЦС, Новая методика с выпуска доп. 43 (Ремонт), Доп 57 | ТСН-2001 | ТСН-2001 | ТСН-2001 | ТСН-2001 | Поправки для ТСН-2001 от 06.05.2019 г. | 0 | 0 | 8 |  |  | 57 | [43 empty] | 0
15 | 1
52 | 226 | 1 | 12 | 0 | ТП-519 Замена оборудования 0,4кВ | ТП-519 Замена оборудования 0,4кВ | [7 empty] | 2511096.05 | 2048568.87 | 148443.44 | 85748.89 | 314083.74 | 0 | 951.0964 | 0 | 0 | 223493.29 | 128774.34 | 0 | 0 | 0 | 0 | 0 | 0 | 0 | 0 | 0 | 0 | 0 | 0 | 0 | 0 | 0 | 0 | 0 | 0 | 2997989.44 | 0 | 680818.22 | 2317171.22 | 2048568.87 | 2048568.87 | 0 | 2048568.87 | 0 | 0 | 0 | 0 | 0 | 0 | 0 | 0 | 0 | 0 | 0 | 0 | 0 | 0 | 0 | 0 | 0 | 0 | 0 | 0 | 0 | 0 | 0 | 0 | 0 | 0 | 0 | 0 | 0 | 0 | 0 | 0 | 0 | 0 | 0 | 0 | 0 | 0 | 0 | 0 | 0 | 0 | 0 | 0 | 0 | 0 | 0 | 0 | 0 | 0 | 0 | 0 | 0 | 0 | 0 | 0 | 0 | 0 | 0 | 0 | 0 | 0 | 0 | 0 | 0 | 0 | 0 | 0 | 0 | 0 | 0 | 0 | 0 | 0 | 0 | 0 | 0 | 0 | 0 | 0 | 0 | 0 | 0 | 0 | 0 | 0 | 0 | 0 | 0 | 0 | 0 | 0 | 0 | 0 | 0 | 0 | 0 | 0 | 0 | 0 | 0 | 0 | 0 | 0 | 0 | 0 | 0 | 0 | 0 | 0 | 0 | 0 | 0 | 0 | 0 | 0 | 0 | 0 | 0 | 0 | 0 | 0 | 0 | 0 | 0 | 0 | 0 | 0 | 0 | 0 | 0 | 0 | 0 | 0 | 0 | 0 | 0 | 0 | 0 | 0 | 0 | 0 | 0 | 0 | 0 | 0 | 0 | 0 | 0 | 0 | 0 | 0 | 0 | 0 | 0
3 | 1 |  | 160 |  | Новая локальная смета | ТП-519. РУ-0,4кВ. Замена оборудования -10 панелей (вводная - 2шт, секционная - 1шт., линейные панели - 7шт.) |  | 0 |  | -1 | [7 empty] | 0 |  |  | 0 | [53 empty] | 0 | [7 empty] | 0 | 0
52 | 1 | 3 | 20 | 0 | Новая локальная смета | ТП-519. РУ-0,4кВ. Замена оборудования -10 панелей (вводная - 2шт, секционная - 1шт., линейные панели - 7шт.) | [7 empty] | 2511096.05 | 2048568.87 | 148443.44 | 85748.89 | 314083.74 | 0 | 951.0964 | 0 | 0 | 223493.29 | 128774.34 | 0 | 0 | 0 | 0 | 0 | 0 | 0 | 0 | 0 | 0 | 0 | 0 | 0 | 0 | 0 | 0 | 0 | 0 | 2997989.44 | 0 | 680818.22 | 2317171.22 | 2048568.87 | 2048568.87 | 0 | 2048568.87 | 0 | 0 | 0 | 0 | 0 | 0 | 0 | 0 | 0 | 0 | 0 | 0 | 0 | 0 | 0 | 0 | 0 | 0 | 0 | 0 | 0 | 0 | 0 | 0 | 0 | 0 | 0 | 0 | 0 | 0 | 0 | 0 | 0 | 0 | 0 | 0 | 0 | 0 | 0 | 0 | 0 | 0 | 0 | 0 | 0 | 0 | 0 | 0 | 0 | 0 | 0 | 0 | 0 | 0 | 0 | 0 | 0 | 0 | 0 | 0 | 0 | 0 | 0 | 0 | 0 | 0 | 0 | 0 | 0 | 0 | 0 | 0 | 0 | 0 | 0 | 0 | 0 | 0 | 0 | 0 | 0 | 0 | 0 | 0 | 0 | 0 | 0 | 0 | 0 | 0 | 0 | 0 | 0 | 0 | 0 | 0 | 0 | 0 | 0 | 0 | 0 | 0 | 0 | 0 | 0 | 0 | 0 | 0 | 0 | 0 | 0 | 0 | 0 | 0 | 0 | 0 | 0 | 0 | 0 | 0 | 0 | 0 | 0 | 0 | 0 | 0 | 0 | 0 | 0 | 0 | 0 | 0 | 0 | 0 | 0 | 0 | 0 | 0 | 0 | 0 | 0 | 0 | 0 | 0 | 0 | 0 | 0 | 0 | 0 | 0 | 0 | 0 | 0 | 0 | 0
4 | 1 |  | 41 |  | Новый раздел | 1. Электромонтажные работы. |  | 0 |  | -1 | [7 empty] | 0 |  |  | 0 | [53 empty] | 0 | [11 empty] | 0
52 | 1 | 4 | 24 | 0 | Новый раздел | 1. Электромонтажные работы. | [7 empty] | 278708.64 | 20083.69 | 148443.44 | 85748.89 | 110181.51 | 0 | 374.8914 | 0 | 0 | 84839.77 | 45174.43 | 0 | 0 | 278708.64 | 20083.69 | 148443.44 | 85748.89 | 110181.51 | 0 | 374.8914 | 0 | 0 | 84839.77 | 45174.43 | 0 | 0 | 0 | 0 | 0 | 543348.6 | 0 | 543348.6 | 0 | 20083.69 | 20083.69 | 0 | 20083.69 | 0 | 0 | 0 | 0 | 0 | 0 | 0 | 0 | 0 | 0 | 0 | 0 | 0 | 0 | 0 | 0 | 0 | 0 | 0 | 0 | 0 | 0 | 0 | 0 | 0 | 0 | 0 | 543348.6 | 0 | 543348.6 | 0 | 20083.69 | 20083.69 | 0 | 20083.69 | 0 | 0 | 0 | 0 | 0 | 0 | 0 | 0 | 0 | 0 | 0 | 0 | 0 | 0 | 0 | 0 | 0 | 0 | 0 | 0 | 0 | 0 | 0 | 0 | 0 | 0 | 0 | 0 | 0 | 0 | 0 | 0 | 0 | 0 | 0 | 0 | 0 | 0 | 0 | 0 | 0 | 0 | 0 | 0 | 0 | 0 | 0 | 0 | 0 | 0 | 0 | 0 | 0 | 0 | 0 | 0 | 0 | 0 | 0 | 0 | 0 | 0 | 0 | 0 | 0 | 0 | 0 | 0 | 0 | 0 | 0 | 0 | 0 | 0 | 0 | 0 | 0 | 0 | 0 | 0 | 0 | 0 | 0 | 0 | 0 | 0 | 0 | 0 | 0 | 0 | 0 | 0 | 0 | 0 | 0 | 0 | 0 | 0 | 0 | 0 | 0 | 0 | 0 | 0 | 0 | 0 | 0 | 0 | 0 | 0 | 0 | 0 | 0 | 0 | 0 | 0 | 0 | 0 | 0 | 0
17 | 1 |  |  | 1 | 4.8-64-3 | КОНСТРУКЦИИ МЕТАЛЛИЧЕСКИЕ ПОД ОБОРУДОВАНИЕ, КОНСТРУКЦИЯ МЕТАЛЛИЧЕСКАЯ | т | 0.39 | 0 |  |  |  |  | 22193.64 | 11250.08 | 2813.09 | 798.94 | 8130.47 | 0 | 26.2638 | 0 | 0 | 6260.46 | 3333.49 |  | 23644087 | 7107.944 | 5453 | 843.228 | 79.776 | 811.716 | 0 | 64.32 | 0 | 0 | 6832.12 | 5453 | 702.69 | 66.48 | 676.43 | 0 | 53.6 | 0 | 0 | 77 | 41 | 1.047 | 1 |  |  | 1 | 24.53 | 8.17 | 5.29 |  |  |  |  | 0 | 2 | ТСН-2001.4. База. Сб.8, т.64, поз.3 |  |  | 317 | 0 | 4.8-64-3 | 1 | 40 | 0 | 24.53 | 1 | 1 | 1 | 1 | 1 |  | 77 | 41 |  |  |  | 30 | 0 | 0 | [5 empty] | 0 | Поправка: ТСН-2001.4. О.П. тб1. п.1 Наименование: На действующих предприятиях (в цехах на производственных площадях) в стесненных условиях: с наличием в зоне производства работ действующего технологического оборудования (станков, установок, печей, кранов, конвейеров и т.п.) или запыленности воздуха, или движения технологического транспорта по внутрицеховым и внутризаводским путям | 0 | 22193.64 | 28846.37 | 7212.97 | 2048.99 | 20847.31 | 0 | 67.343 | 0 | 0 | 6260.4619 | 3333.4927 |  |  |  |  | )*1,2 | )*1,2 | )*1,2 |  | )*1,2 | )*1,2 |  |  |  | 114 | 67 | 1.047 | 1 |  |  |  | 1009 | т | т | 1000 | [6 empty] | 22827158 | 40 | Монтаж оборудования | 0 |  | 2 | 317 | ТСН-2001.4-8. 8-28...8-72 | ТСН-2001.4-8-2 |  | Поправка: ТСН-2001.4. О.П. тб1. п.1 |  | 0 | 6832.12 | 5453 | 702.69 | 66.48 | 676.43 | 53.6 | 0 | 0 | [17 empty] | 0 | 0 | 0 |  |  |  |  | 114 | 67 |  |  |  |  | 0 |  | -2105285767 | 2 | 1 | 2 | 0 | 1254.34 | 0 | 33041.93 | 0 | 33041.93 | 0 |  | 0 | 0 | 0 |  | 0 | 1 | 0 | 0 | 0 | 0 | 0
17 | 1 |  |  | 2 | 4.8-239-7 | БЛОКИ УПРАВЛЕНИЯ И РАСПРЕДЕЛИТЕЛЬНЫЕ ПУНКТЫ (ШКАФЫ) ВЫСОТОЙ ДО 1700 ММ, БЛОК УПРАВЛЕНИЯ ШКАФНОГО ИСПОЛНЕНИЯ ИЛИ РАСПРЕДЕЛИТЕЛЬНЫЙ ПУНКТ (ШКАФ), УСТАНАВЛИВАЕМЫЙ НА ПОЛУ, ВЫСОТА И ШИРИНА 1700Х1100 ММ | шт. | 10 | 0 |  |  |  |  | 27561.28 | 7573.02 | 6260.49 | 2483.7 | 13727.77 | 0 | 51.7637 | 0 | 0 | 10570.38 | 5628.39 |  | 23644087 | 302.028 | 153.3 | 84.456 | 11.628 | 64.272 | 0 | 4.944 | 0 | 0 | 277.24 | 153.3 | 70.38 | 9.69 | 53.56 | 0 | 4.12 | 0 | 0 | 77 | 41 | 1.047 | 1 |  |  | 1 | 20.4 | 7.08 | 4.94 |  |  |  |  | 0 | 2 | ТСН-2001.4. База. Сб.8, т.239, поз.7 |  |  | 333 | 0 | 4.8-239-7 | 1 | 40 | 0 | 20.4 | 1 | 1 | 1 | 1 | 1 |  | 77 | 41 |  |  |  | 30 | 0 | 0 | [5 empty] | 0 | Поправка: ТСН-2001.4. О.П. тб1. п.1 Наименование: На действующих предприятиях (в цехах на производственных площадях) в стесненных условиях: с наличием в зоне производства работ действующего технологического оборудования (станков, установок, печей, кранов, конвейеров и т.п.) или запыленности воздуха, или движения технологического транспорта по внутрицеховым и внутризаводским путям | 0 | 27561.28 | 757.3 | 626.08 | 248.27 | 1372.72 | 0 | 5.1764 | 0 | 0 | 10570.3829 | 5628.3857 |  |  |  |  | )*1,2 | )*1,2 | )*1,2 |  | )*1,2 | )*1,2 |  |  |  | 114 | 67 | 1.047 | 1 |  |  |  | 1010 | шт. | шт. | 1 | [6 empty] | 22827174 | 40 | Монтаж оборудования | 0 |  | 2 | 333 | ТСН-2001.4-8. 8-188...8-272 | ТСН-2001.4-8-18 |  | Поправка: ТСН-2001.4. О.П. тб1. п.1 |  | 0 | 277.24 | 153.3 | 70.38 | 9.69 | 53.56 | 4.12 | 0 | 0 | [17 empty] | 0 | 0 | 0 |  |  |  |  | 114 | 67 |  |  |  |  | 0 |  | 1168495075 | 2 | 1 | 2 | 0 | 3899.41 | 0 | 47659.46 | 0 | 47659.46 | 0 |  | 0 | 3 | 0 |  | 0 | 1 | 0 | 0 | 0 | 0 | 0
17 | 1 |  |  | 3 | 4.8-239-7 | ДЕМОНТАЖ - БЛОКИ УПРАВЛЕНИЯ И РАСПРЕДЕЛИТЕЛЬНЫЕ ПУНКТЫ (ШКАФЫ) ВЫСОТОЙ ДО 1700 ММ, БЛОК УПРАВЛЕНИЯ ШКАФНОГО ИСПОЛНЕНИЯ ИЛИ РАСПРЕДЕЛИТЕЛЬНЫЙ ПУНКТ (ШКАФ), УСТАНАВЛИВАЕМЫЙ НА ПОЛУ, ВЫСОТА И ШИРИНА 1700Х1100 ММ | шт. | 9 | 0 |  |  |  |  | 5396.83 | 0 | 1690.35 | 670.55 | 3706.48 | 0 | 13.9762 | 0 | 0 | 2853.99 | 1519.66 |  | 23644087 | 44.6184 | 0 | 25.3368 | 3.4884 | 19.2816 | 0 | 1.4832 | 0 | 0 | 277.24 | 153.3 | 70.38 | 9.69 | 53.56 | 0 | 4.12 | 0 | 0 | 77 | 41 | 1.047 | 1 |  |  | 1 | 20.4 | 7.08 | 4.94 |  |  |  |  | 0 | 2 | ТСН-2001.4. База. Сб.8, т.239, поз.7 |  |  | 333 | 0 | 4.8-239-7 | 1 | 40 | 0 | 20.4 | 1 | 1 | 1 | 1 | 1 |  | 77 | 41 |  |  |  | 30 | 0 | 0 | [5 empty] | 0 | Поправка: ТСН-2001.4. О.П. тб1. п.1 Наименование: На действующих предприятиях (в цехах на производственных площадях) в стесненных условиях: с наличием в зоне производства работ действующего технологического оборудования (станков, установок, печей, кранов, конвейеров и т.п.) или запыленности воздуха, или движения технологического транспорта по внутрицеховым и внутризаводским путям Поправка: ТСН-2001.4. О.П. п.6.1.1.3 Наименование: Демонтаж оборудования, предназначенного в лом | 0 | 5396.83 | 0 | 187.83 | 74.46 | 411.88 | 0 | 1.5529 | 0 | 0 | 2853.9896 | 1519.6568 |  |  |  | )*0 | )*1,2)*0,3 | )*1,2)*0,3 | )*1,2)*0,3 |  | )*1,2)*0,3 | )*1,2)*0,3 |  |  |  | 114 | 67 | 1.047 | 1 |  |  |  | 1010 | шт. | шт. | 1 | [6 empty] | 22827174 | 40 | Монтаж оборудования | 0 |  | 2 | 333 | ТСН-2001.4-8. 8-188...8-272 | ТСН-2001.4-8-18 |  | Поправка: ТСН-2001.4. О.П. тб1. п.1 Поправка: ТСН-2001.4. О.П. п.6.1.1.3 |  | 0 | 277.24 | 153.3 | 70.38 | 9.69 | 53.56 | 4.12 | 0 | 0 | [17 empty] | 0 | 0 | 0 |  |  |  |  | 114 | 67 |  |  |  |  | 0 |  | -1191195900 | 2 | 1 | 2 | 0 | 1052.76 | 0 | 10823.24 | 0 | 10823.24 | 0 |  | 0 | 3 | 0 |  | 0 | 1 | 0 | 0 | 0 | 0 | 0
17 | 1 |  |  | 4 | 4.8-47-2 | ШИНЫ СБОРНЫЕ - ОДНА ПОЛОСА В ФАЗЕ, ШИНА, СЕЧЕНИЕ: ДО 500 ММ2 | 100 м | 0.3 | 0 |  |  |  |  | 7301.98 | 120.34 | 1786.45 | 933.3 | 5395.19 | 0 | 20.9568 | 0 | 0 | 4154.3 | 2212.03 |  | 23644087 | 1550.96 | 81.2 | 627.756 | 145.656 | 842.004 | 0 | 66.72 | 0 | 0 | 1306 | 81.2 | 523.13 | 121.38 | 701.67 | 0 | 55.6 | 0 | 0 | 77 | 41 | 1.047 | 1 |  |  | 1 | 20.4 | 9.06 | 4.94 |  |  |  |  | 0 | 2 | ТСН-2001.4. База. Сб.8, т.47, поз.2 |  |  | 317 | 0 | 4.8-47-2 | 1 | 40 | 0 | 20.4 | 1 | 1 | 1 | 1 | 1 |  | 77 | 41 |  |  |  | 30 | 0 | 0 | [5 empty] | 0 | Поправка: ТСН-2001.4. О.П. тб1. п.1 Наименование: На действующих предприятиях (в цехах на производственных площадях) в стесненных условиях: с наличием в зоне производства работ действующего технологического оборудования (станков, установок, печей, кранов, конвейеров и т.п.) или запыленности воздуха, или движения технологического транспорта по внутрицеховым и внутризаводским путям | 0 | 7301.98 | 401.13 | 5954.78 | 3111 | 17984.23 | 0 | 69.8558 | 0 | 0 | 4154.2963 | 2212.0279 |  |  |  |  | )*1,2 | )*1,2 | )*1,2 |  | )*1,2 | )*1,2 |  |  |  | 114 | 67 | 1.047 | 1 |  |  |  | 1003 | 100 м | 100 м | 100 | [6 empty] | 22827158 | 40 | Монтаж оборудования | 0 |  | 2 | 317 | ТСН-2001.4-8. 8-28...8-72 | ТСН-2001.4-8-2 |  | Поправка: ТСН-2001.4. О.П. тб1. п.1 |  | 0 | 1306 | 81.2 | 523.13 | 121.38 | 701.67 | 55.6 | 0 | 0 | [17 empty] | 0 | 0 | 0 |  |  |  |  | 114 | 67 |  |  |  |  | 0 |  | 1082002732 | 2 | 1 | 2 | 0 | 1465.28 | 0 | 15133.59 | 0 | 15133.59 | 0 |  | 0 | 3 | 0 |  | 0 | 1 | 0 | 0 | 0 | 0 | 0
17 | 1 |  |  | 5 | 4.8-79-3 | КАБЕЛИ ДО 35 КВ, ПРОКЛАДЫВАЕМЫЕ ПО УСТАНОВЛЕННЫМ КОНСТРУКЦИЯМ И ЛОТКАМ, КАБЕЛЬ С КРЕПЛЕНИЕМ НА ПОВОРОТАХ И В КОНЦЕ ТРАССЫ, МАССА 1 М: ДО 3 КГ | 100 м | 1.2 | 0 |  |  |  |  | 11573.29 | 186.84 | 3904.55 | 2829.78 | 7481.9 | 0 | 24.7373 | 0 | 0 | 5761.06 | 3067.58 |  | 23644087 | 821.918 | 27.23 | 556.476 | 90.096 | 238.212 | 0 | 19.32 | 0 | 0 | 689.47 | 27.23 | 463.73 | 75.08 | 198.51 | 0 | 16.1 | 0 | 0 | 77 | 41 | 1.067 | 1.081 |  |  | 1 | 24.53 | 5.48 | 5.29 |  |  |  |  | 0 | 2 | ТСН-2001.4. База. Сб.8, т.79, поз.3 |  |  | 318 | 0 | 4.8-79-3 | 1 | 40 | 0 | 24.53 | 1 | 1 | 1 | 1 | 1 |  | 77 | 41 |  |  |  | 30 | 0 | 0 | [5 empty] | 0 | Поправка: ТСН-2001.4. О.П. тб1. п.1 Наименование: На действующих предприятиях (в цехах на производственных площадях) в стесненных условиях: с наличием в зоне производства работ действующего технологического оборудования (станков, установок, печей, кранов, конвейеров и т.п.) или запыленности воздуха, или движения технологического транспорта по внутрицеховым и внутризаводским путям | 0 | 11573.29 | 155.74 | 3253.8 | 2358.07 | 6234.79 | 0 | 20.6144 | 0 | 0 | 5761.063 | 3067.579 |  |  |  |  | )*1,2 | )*1,2 | )*1,2 |  | )*1,2 | )*1,2 |  |  |  | 114 | 67 | 1.067 | 1.081 |  |  |  | 1003 | 100 м | 100 м | 100 | [6 empty] | 22827159 | 40 | Монтаж оборудования | 0 |  | 2 | 318 | ТСН-2001.4-8. 8-73...8-80 | ТСН-2001.4-8-3 |  | Поправка: ТСН-2001.4. О.П. тб1. п.1 |  | 0 | 689.47 | 27.23 | 463.73 | 75.08 | 198.51 | 16.1 | 0 | 0 | [17 empty] | 0 | 0 | 0 |  |  |  |  | 114 | 67 |  |  |  |  | 0 |  | -1964763901 | 2 | 1 | 2 | 0 | 4442.75 | 0 | 24844.68 | 0 | 24844.68 | 0 |  | 0 | 0 | 0 |  | 0 | 1 | 0 | 0 | 0 | 0 | 0
17 | 1 |  |  | 6 | 4.8-79-3 | ДЕМОНТАЖ - КАБЕЛИ ДО 35 КВ, ПРОКЛАДЫВАЕМЫЕ ПО УСТАНОВЛЕННЫМ КОНСТРУКЦИЯМ И ЛОТКАМ, КАБЕЛЬ С КРЕПЛЕНИЕМ НА ПОВОРОТАХ И В КОНЦЕ ТРАССЫ, МАССА 1 М: ДО 3 КГ | 100 м | 1.2 | 0 |  |  |  |  | 3415.85 | 0 | 1171.35 | 848.98 | 2244.5 | 0 | 7.4212 | 0 | 0 | 1728.27 | 920.25 |  | 23644087 | 238.4064 | 0 | 166.9428 | 27.0288 | 71.4636 | 0 | 5.796 | 0 | 0 | 689.47 | 27.23 | 463.73 | 75.08 | 198.51 | 0 | 16.1 | 0 | 0 | 77 | 41 | 1.067 | 1.081 |  |  | 1 | 24.53 | 5.48 | 5.29 |  |  |  |  | 0 | 2 | ТСН-2001.4. База. Сб.8, т.79, поз.3 |  |  | 318 | 0 | 4.8-79-3 | 1 | 40 | 0 | 24.53 | 1 | 1 | 1 | 1 | 1 |  | 77 | 41 |  |  |  | 30 | 0 | 0 | [5 empty] | 0 | Поправка: ТСН-2001.4. О.П. тб1. п.1 Наименование: На действующих предприятиях (в цехах на производственных площадях) в стесненных условиях: с наличием в зоне производства работ действующего технологического оборудования (станков, установок, печей, кранов, конвейеров и т.п.) или запыленности воздуха, или движения технологического транспорта по внутрицеховым и внутризаводским путям Поправка: ТСН-2001.4. О.П. п.6.1.1.3 Наименование: Демонтаж оборудования, предназначенного в лом | 0 | 3415.85 | 0 | 976.15 | 707.45 | 1870.41 | 0 | 6.1843 | 0 | 0 | 1728.265 | 920.245 |  |  |  | )*0 | )*1,2)*0,3 | )*1,2)*0,3 | )*1,2)*0,3 |  | )*1,2)*0,3 | )*1,2)*0,3 |  |  |  | 114 | 67 | 1.067 | 1.081 |  |  |  | 1003 | 100 м | 100 м | 100 | [6 empty] | 22827159 | 40 | Монтаж оборудования | 0 |  | 2 | 318 | ТСН-2001.4-8. 8-73...8-80 | ТСН-2001.4-8-3 |  | Поправка: ТСН-2001.4. О.П. тб1. п.1 Поправка: ТСН-2001.4. О.П. п.6.1.1.3 |  | 0 | 689.47 | 27.23 | 463.73 | 75.08 | 198.51 | 16.1 | 0 | 0 | [17 empty] | 0 | 0 | 0 |  |  |  |  | 114 | 67 |  |  |  |  | 0 |  | 1374399018 | 2 | 1 | 2 | 0 | 1332.9 | 0 | 7397.27 | 0 | 7397.27 | 0 |  | 0 | 0 | 0 |  | 0 | 1 | 0 | 0 | 0 | 0 | 0
17 | 1 |  |  | 7 | 4.8-79-4 | КАБЕЛИ ДО 35 КВ, ПРОКЛАДЫВАЕМЫЕ ПО УСТАНОВЛЕННЫМ КОНСТРУКЦИЯМ И ЛОТКАМ, КАБЕЛЬ С КРЕПЛЕНИЕМ НА ПОВОРОТАХ И В КОНЦЕ ТРАССЫ, МАССА 1 М: ДО 6 КГ | 100 м | 0.4 | 0 |  |  |  |  | 5329.31 | 64.22 | 1888.29 | 1357.24 | 3376.8 | 0 | 11.1651 | 0 | 0 | 2600.14 | 1384.49 |  | 23644087 | 1133.678 | 28.07 | 783.06 | 129.636 | 322.548 | 0 | 26.16 | 0 | 0 | 949.41 | 28.07 | 652.55 | 108.03 | 268.79 | 0 | 21.8 | 0 | 0 | 77 | 41 | 1.067 | 1.081 |  |  | 1 | 24.53 | 5.65 | 5.29 |  |  |  |  | 0 | 2 | ТСН-2001.4. База. Сб.8, т.79, поз.4 |  |  | 318 | 0 | 4.8-79-4 | 1 | 40 | 0 | 24.53 | 1 | 1 | 1 | 1 | 1 |  | 77 | 41 |  |  |  | 30 | 0 | 0 | [5 empty] | 0 | Поправка: ТСН-2001.4. О.П. тб1. п.1 Наименование: На действующих предприятиях (в цехах на производственных площадях) в стесненных условиях: с наличием в зоне производства работ действующего технологического оборудования (станков, установок, печей, кранов, конвейеров и т.п.) или запыленности воздуха, или движения технологического транспорта по внутрицеховым и внутризаводским путям | 0 | 5329.31 | 160.5 | 4720.74 | 3392.99 | 8442.24 | 0 | 27.9127 | 0 | 0 | 2600.136 | 1384.488 |  |  |  |  | )*1,2 | )*1,2 | )*1,2 |  | )*1,2 | )*1,2 |  |  |  | 114 | 67 | 1.067 | 1.081 |  |  |  | 1003 | 100 м | 100 м | 100 | [6 empty] | 22827159 | 40 | Монтаж оборудования | 0 |  | 2 | 318 | ТСН-2001.4-8. 8-73...8-80 | ТСН-2001.4-8-3 |  | Поправка: ТСН-2001.4. О.П. тб1. п.1 |  | 0 | 949.41 | 28.07 | 652.55 | 108.03 | 268.79 | 21.8 | 0 | 0 | [17 empty] | 0 | 0 | 0 |  |  |  |  | 114 | 67 |  |  |  |  | 0 |  | -216061205 | 2 | 1 | 2 | 0 | 2130.87 | 0 | 11444.81 | 0 | 11444.81 | 0 |  | 0 | 3 | 0 |  | 0 | 1 | 0 | 0 | 0 | 0 | 0
17 | 1 |  |  | 8 | 4.8-79-4 | ДЕМОНТАЖ - КАБЕЛИ ДО 35 КВ, ПРОКЛАДЫВАЕМЫЕ ПО УСТАНОВЛЕННЫМ КОНСТРУКЦИЯМ И ЛОТКАМ, КАБЕЛЬ С КРЕПЛЕНИЕМ НА ПОВОРОТАХ И В КОНЦЕ ТРАССЫ, МАССА 1 М: ДО 6 КГ | 100 м | 0.4 | 0 |  |  |  |  | 1579.56 | 0 | 566.47 | 407.2 | 1013.09 | 0 | 3.3495 | 0 | 0 | 780.08 | 415.37 |  | 23644087 | 331.6824 | 0 | 234.918 | 38.8908 | 96.7644 | 0 | 7.848 | 0 | 0 | 949.41 | 28.07 | 652.55 | 108.03 | 268.79 | 0 | 21.8 | 0 | 0 | 77 | 41 | 1.067 | 1.081 |  |  | 1 | 24.53 | 5.65 | 5.29 |  |  |  |  | 0 | 2 | ТСН-2001.4. База. Сб.8, т.79, поз.4 |  |  | 318 | 0 | 4.8-79-4 | 1 | 40 | 0 | 24.53 | 1 | 1 | 1 | 1 | 1 |  | 77 | 41 |  |  |  | 30 | 0 | 0 | [5 empty] | 0 | Поправка: ТСН-2001.4. О.П. п.6.1.1.3 Наименование: Демонтаж оборудования, предназначенного в лом Поправка: ТСН-2001.4. О.П. тб1. п.1 Наименование: На действующих предприятиях (в цехах на производственных площадях) в стесненных условиях: с наличием в зоне производства работ действующего технологического оборудования (станков, установок, печей, кранов, конвейеров и т.п.) или запыленности воздуха, или движения технологического транспорта по внутрицеховым и внутризаводским путям | 0 | 1579.56 | 0 | 1416.23 | 1018 | 2532.72 | 0 | 8.3738 | 0 | 0 | 780.0793 | 415.3669 |  |  |  | )*0 | )*0,3)*1,2 | )*0,3)*1,2 | )*0,3)*1,2 |  | )*0,3)*1,2 | )*0,3)*1,2 |  |  |  | 114 | 67 | 1.067 | 1.081 |  |  |  | 1003 | 100 м | 100 м | 100 | [6 empty] | 22827159 | 40 | Монтаж оборудования | 0 |  | 2 | 318 | ТСН-2001.4-8. 8-73...8-80 | ТСН-2001.4-8-3 |  | Поправка: ТСН-2001.4. О.П. п.6.1.1.3 Поправка: ТСН-2001.4. О.П. тб1. п.1 |  | 0 | 949.41 | 28.07 | 652.55 | 108.03 | 268.79 | 21.8 | 0 | 0 | [17 empty] | 0 | 0 | 0 |  |  |  |  | 114 | 67 |  |  |  |  | 0 |  | 439597826 | 2 | 1 | 2 | 0 | 639.3 | 0 | 3414.31 | 0 | 3414.31 | 0 |  | 0 | 3 | 0 |  | 0 | 1 | 0 | 0 | 0 | 0 | 0
17 | 1 |  |  | 9 | 4.8-163-1 | ПРОВОДА И КАБЕЛИ ПО ПЕРФОРИРОВАННЫМ ПРОФИЛЯМ, ПРОВОД СЕЧЕНИЕМ ДО 6 ММ2 | 100 м | 1.6 | 0 |  |  |  |  | 6718 | 32.59 | 4180.41 | 2456.68 | 2505 | 0 | 8.2822 | 0 | 0 | 1928.85 | 1027.05 |  | 23644087 | 342.082 | 3.85 | 277.272 | 59.784 | 60.96 | 0 | 4.944 | 0 | 0 | 285.71 | 3.85 | 231.06 | 49.82 | 50.8 | 0 | 4.12 | 0 | 0 | 77 | 41 | 1.047 | 1 |  |  | 1 | 24.53 | 9 | 5.29 |  |  |  |  | 0 | 2 | ТСН-2001.4. Доп.15. Сб.8, т.163, поз.1 |  |  | 331 | 0 | 4.8-163-1 | 1 | 40 | 0 | 24.53 | 1 | 1 | 1 | 1 | 1 |  | 77 | 41 |  |  |  | 30 | 0 | 0 | [5 empty] | 0 | Поправка: ТСН-2001.4. О.П. тб1. п.1 Наименование: На действующих предприятиях (в цехах на производственных площадях) в стесненных условиях: с наличием в зоне производства работ действующего технологического оборудования (станков, установок, печей, кранов, конвейеров и т.п.) или запыленности воздуха, или движения технологического транспорта по внутрицеховым и внутризаводским путям | 0 | 6718 | 20.37 | 2612.7 | 1535.33 | 1565.75 | 0 | 5.1764 | 0 | 0 | 1928.85 | 1027.05 |  |  |  |  | )*1,2 | )*1,2 | )*1,2 |  | )*1,2 | )*1,2 |  |  |  | 114 | 67 | 1.047 | 1 |  |  |  | 1003 | 100 м | 100 м | 100 | [6 empty] | 22827172 | 40 | Монтаж оборудования | 0 |  | 2 | 331 | ТСН-2001.4-8. 8-155...8-184 | ТСН-2001.4-8-16 |  | Поправка: ТСН-2001.4. О.П. тб1. п.1 |  | 0 | 285.71 | 3.85 | 231.06 | 49.82 | 50.8 | 4.12 | 0 | 0 | [17 empty] | 0 | 0 | 0 |  |  |  |  | 114 | 67 |  |  |  |  | 0 |  | 1339701026 | 2 | 1 | 2 | 0 | 3856.99 | 0 | 13530.89 | 0 | 13530.89 | 0 |  | 0 | 3 | 0 |  | 0 | 1 | 0 | 0 | 0 | 0 | 0
17 | 1 |  |  | 10 | 4.8-76-1 | ПРИСОЕДИНЕНИЕ К ЗАЖИМАМ ЖИЛ ПРОВОДОВ ИЛИ КАБЕЛЕЙ, ПРОВОД ИЛИ КАБЕЛЬ, СЕЧЕНИЕ: ДО 2,5 ММ2 | 100 шт. | 0.49 | 0 |  |  |  |  | 2261.77 | 3.54 | 0 | 0 | 2258.23 | 0 | 7.466 | 0 | 0 | 1738.84 | 925.87 |  | 23644087 | 177.336 | 1.26 | 0 | 0 | 176.076 | 0 | 14.28 | 0 | 0 | 147.99 | 1.26 | 0 | 0 | 146.73 | 0 | 11.9 | 0 | 0 | 77 | 41 | 1.067 | 1.081 |  |  | 1 | 24.53 | 1 | 5.29 |  |  |  |  | 0 | 2 | ТСН-2001.4. База. Сб.8, т.76, поз.1 |  |  | 318 | 0 | 4.8-76-1 | 1 | 40 | 0 | 24.53 | 1 | 1 | 1 | 1 | 1 |  | 77 | 41 |  |  |  | 30 | 0 | 0 | [5 empty] | 0 | Поправка: ТСН-2001.4. О.П. тб1. п.1 Наименование: На действующих предприятиях (в цехах на производственных площадях) в стесненных условиях: с наличием в зоне производства работ действующего технологического оборудования (станков, установок, печей, кранов, конвейеров и т.п.) или запыленности воздуха, или движения технологического транспорта по внутрицеховым и внутризаводским путям | 0 | 2261.77 | 7.19 | 0 | 0 | 4608.45 | 0 | 15.2368 | 0 | 0 | 1738.8371 | 925.8743 |  |  |  |  | )*1,2 | )*1,2 | )*1,2 |  | )*1,2 | )*1,2 |  |  |  | 114 | 67 | 1.067 | 1.081 |  |  |  | 1010 | 100 шт. | 100 шт. | 100 | [6 empty] | 22827159 | 40 | Монтаж оборудования | 0 |  | 2 | 318 | ТСН-2001.4-8. 8-73...8-80 | ТСН-2001.4-8-3 |  | Поправка: ТСН-2001.4. О.П. тб1. п.1 |  | 0 | 147.99 | 1.26 | 0 | 0 | 146.73 | 11.9 | 0 | 0 | [17 empty] | 0 | 0 | 0 |  |  |  |  | 114 | 67 |  |  |  |  | 0 |  | -9613542 | 2 | 1 | 2 | 0 | 0 | 0 | 4926.48 | 0 | 4926.48 | 0 |  | 0 | 3 | 0 |  | 0 | 1 | 0 | 0 | 0 | 0 | 0
17 | 1 |  |  | 11 | 4.8-96-3 | МУФТЫ МАЧТОВЫЕ КОНЦЕВЫЕ ЭПОКСИДНЫЕ, МУФТА ДЛЯ КАБЕЛЯ, НАПРЯЖЕНИЕ ДО 1 КВ, СЕЧЕНИЕ: ДО 185 ММ2 | шт. | 20 | 0 |  |  |  |  | 168539.02 | 162.93 | 124143.84 | 72937.5 | 44232.25 | 0 | 146.245 | 0 | 0 | 34058.83 | 18135.22 |  | 23644087 | 746.38 | 1.54 | 658.728 | 141.996 | 86.112 | 0 | 6.984 | 0 | 0 | 622.24 | 1.54 | 548.94 | 118.33 | 71.76 | 0 | 5.82 | 0 | 0 | 77 | 41 | 1.047 | 1 |  |  | 1 | 24.53 | 9 | 5.29 |  |  |  |  | 0 | 2 | ТСН-2001.4. Доп.6. Сб.8, т.96, поз.3 |  |  | 322 | 0 | 4.8-96-3 | 1 | 40 | 0 | 24.53 | 1 | 1 | 1 | 1 | 1 |  | 77 | 41 |  |  |  | 30 | 0 | 0 | [5 empty] | 0 | Поправка: ТСН-2001.4. О.П. тб1. п.1 Наименование: На действующих предприятиях (в цехах на производственных площадях) в стесненных условиях: с наличием в зоне производства работ действующего технологического оборудования (станков, установок, печей, кранов, конвейеров и т.п.) или запыленности воздуха, или движения технологического транспорта по внутрицеховым и внутризаводским путям | 0 | 168539.02 | 8.15 | 6207.21 | 3646.88 | 2211.62 | 0 | 7.3122 | 0 | 0 | 34058.8325 | 18135.2225 |  |  |  |  | )*1,2 | )*1,2 | )*1,2 |  | )*1,2 | )*1,2 |  |  |  | 114 | 67 | 1.047 | 1 |  |  |  | 1010 | шт. | шт. | 1 | [6 empty] | 22827163 | 40 | Монтаж оборудования | 0 |  | 2 | 322 | ТСН-2001.4-8. 8-96 | ТСН-2001.4-8-7 |  | Поправка: ТСН-2001.4. О.П. тб1. п.1 |  | 0 | 622.24 | 1.54 | 548.94 | 118.33 | 71.76 | 5.82 | 0 | 0 | [17 empty] | 0 | 0 | 0 |  |  |  |  | 114 | 67 |  |  |  |  | 0 |  | -868718348 | 2 | 1 | 2 | 0 | 114511.88 | 0 | 335244.95 | 0 | 335244.95 | 0 |  | 0 | 3 | 0 |  | 0 | 1 | 0 | 0 | 0 | 0 | 0
17 | 1 |  |  | 12 | 4.8-98-4 | МУФТЫ СОЕДИНИТЕЛЬНЫЕ ЭПОКСИДНЫЕ, МУФТА ДЛЯ КАБЕЛЯ, НАПРЯЖЕНИЕ ДО 1 КВ, СЕЧЕНИЕ: ДО 185 ММ2 | шт. | 4 | 0 |  |  |  |  | 16838.11 | 690.13 | 38.15 | 25.02 | 16109.83 | 0 | 53.2646 | 0 | 0 | 12404.57 | 6605.03 |  | 23644087 | 185.066 | 30.17 | 1.02 | 0.24 | 153.876 | 0 | 12.48 | 0 | 0 | 159.25 | 30.17 | 0.85 | 0.2 | 128.23 | 0 | 10.4 | 0 | 0 | 77 | 41 | 1.067 | 1.081 |  |  | 1 | 24.53 | 8.77 | 5.29 |  |  |  |  | 0 | 2 | ТСН-2001.4. База. Сб.8, т.98, поз.4 |  |  | 323 | 0 | 4.8-98-4 | 1 | 40 | 0 | 24.53 | 1 | 1 | 1 | 1 | 1 |  | 77 | 41 |  |  |  | 30 | 0 | 0 | [5 empty] | 0 | Поправка: ТСН-2001.4. О.П. тб1. п.1 Наименование: На действующих предприятиях (в цехах на производственных площадях) в стесненных условиях: с наличием в зоне производства работ действующего технологического оборудования (станков, установок, печей, кранов, конвейеров и т.п.) или запыленности воздуха, или движения технологического транспорта по внутрицеховым и внутризаводским путям | 0 | 16838.11 | 172.51 | 9.56 | 6.38 | 4027.58 | 0 | 13.3162 | 0 | 0 | 12404.5691 | 6605.0303 |  |  |  |  | )*1,2 | )*1,2 | )*1,2 |  | )*1,2 | )*1,2 |  |  |  | 114 | 67 | 1.067 | 1.081 |  |  |  | 1010 | шт. | шт. | 1 | [6 empty] | 22827164 | 40 | Монтаж оборудования | 0 |  | 2 | 323 | ТСН-2001.4-8. 8-97, 8-98 | ТСН-2001.4-8-8 |  | Поправка: ТСН-2001.4. О.П. тб1. п.1 |  | 0 | 159.25 | 30.17 | 0.85 | 0.2 | 128.23 | 10.4 | 0 | 0 | [17 empty] | 0 | 0 | 0 |  |  |  |  | 114 | 67 |  |  |  |  | 0 |  | 1762708985 | 2 | 1 | 2 | 0 | 39.28 | 0 | 35886.99 | 0 | 35886.99 | 0 |  | 0 | 3 | 0 |  | 0 | 1 | 0 | 0 | 0 | 0 | 0
51 | 1 | 4 | 24 |  | Новый раздел | 1. Электромонтажные работы. | 0 | [6 empty] | 278708.64 | 20083.69 | 148443.44 | 85748.89 | 110181.51 | 0 | 374.8914 | 0 | 0 | 84839.77 | 45174.43 |  |  | 278708.64 | 20083.69 | 148443.44 | 85748.89 | 110181.51 | 0 | 374.8914 | 0 | 0 | 84839.77 | 45174.43 |  |  | 0 | 0 | 0 | 543348.6 | 0 | 543348.6 | 0 | 20083.69 | 20083.69 | 0 | 20083.69 | 0 | 0 | 0 | 0 | 0 | [19 empty] | 0 | 0 | 0 | 543348.6 | 0 | 543348.6 | 0 | 20083.69 | 20083.69 | 0 | 20083.69 | 0 | 0 | 0 | 0 | 0 | [114 empty] | 0
50 | 0 | 0 | 1 | 201 | 278708.64 | ПЗ | Прямые затраты |  |  | 201 | 1 | 3 |  | 2
50 | 0 | 0 | 1 | 202 | 20083.69 | СтМатОб | Стоимость материальных ресурсов (всего) |  |  | 202 | 2 | 3 |  | 2
50 | 0 | 0 | 1 | 222 | 0 | СтМатОбЗак | Стоимость материалов и оборудования заказчика |  |  | 222 | 3 | 3 |  | 2
50 | 0 | 0 | 1 | 225 | 20083.69 | СтМатОбПод | Стоимость материалов и оборудования подрядчика |  |  | 225 | 4 | 3 |  | 2
50 | 0 | 0 | 1 | 226 | 20083.69 | СтМат | Стоимость материалов (всего) |  |  | 226 | 5 | 3 |  | 2
50 | 0 | 0 | 1 | 227 | 0 | СтМатЗак | Стоимость материалов заказчика |  |  | 227 | 6 | 3 |  | 2
50 | 0 | 0 | 1 | 228 | 20083.69 | СтМатПод | Стоимость материалов подрядчика |  |  | 228 | 7 | 3 |  | 2
50 | 0 | 0 | 1 | 216 | 0 | Оборуд | Стоимость оборудования (всего) |  |  | 216 | 8 | 3 |  | 2
50 | 0 | 0 | 1 | 223 | 0 | ОборудЗак | Стоимость оборудования заказчика |  |  | 223 | 9 | 3 |  | 2
50 | 0 | 0 | 1 | 229 | 0 | ОборудПод | Стоимость оборудования подрядчика |  |  | 229 | 10 | 3 |  | 2
50 | 0 | 0 | 1 | 203 | 148443.44 | ЭММ | Эксплуатация машин |  |  | 203 | 11 | 3 |  | 2
50 | 0 | 0 | 1 | 231 | 0 | ЭММсНРиСП | Эксплуатация машин по ТСН-2001.16 |  |  | 231 | 12 | 3 |  | 2
50 | 0 | 0 | 1 | 204 | 85748.89 | ЗПМ | ЗП машинистов |  |  | 204 | 13 | 3 |  | 2
50 | 0 | 0 | 1 | 205 | 110181.51 | ОЗП | Основная ЗП рабочих |  |  | 205 | 14 | 3 |  | 2
50 | 0 | 0 | 1 | 232 | 0 | ОЗПсНРиСП | Основная ЗП рабочих по ТСН-2001.16 |  |  | 232 | 15 | 3 |  | 2
50 | 0 | 0 | 1 | 214 | 0 | Строит | Строительные работы с НР и СП |  |  | 214 | 16 | 3 |  | 2
50 | 0 | 0 | 1 | 215 | 543348.6 | Монтаж | Монтажные работы с НР и СП |  |  | 215 | 17 | 3 |  | 2
50 | 0 | 0 | 1 | 217 | 0 | Прочие | Прочие работы с НР и СП |  |  | 217 | 18 | 3 |  | 2
50 | 0 | 0 | 1 | 230 | 0 | ПрочиеЗатр | Прочие затраты по ТСН-2001.16 |  |  | 230 | 19 | 3 |  | 2
50 | 0 | 0 | 1 | 206 | 0 | ВозврМат | Возврат материалов |  |  | 206 | 20 | 3 |  | 2
50 | 0 | 0 | 1 | 207 | 374.8914 | ТрудСтр | Трудозатраты строителей |  |  | 207 | 21 | 3 |  | -1
50 | 0 | 0 | 1 | 208 | 0 | ТрудМаш | Трудозатраты машинистов |  |  | 208 | 22 | 3 |  | -1
50 | 0 | 0 | 1 | 209 | 0 | ТранспМат | Транспорт материалов |  |  | 209 | 23 | 3 |  | 2
50 | 0 | 0 | 1 | 233 | 0 | Перевозка | Перевозка грузов |  |  | 233 | 24 | 3 |  | 2
50 | 0 | 0 | 1 | 210 | 84839.77 | НР | Накладные расходы |  |  | 210 | 25 | 3 |  | 2
50 | 0 | 0 | 1 | 211 | 45174.43 | СмПриб | Сметная прибыль |  |  | 211 | 26 | 3 |  | 2
50 | 0 | 0 | 1 | 224 | 543348.6 | Всего | Всего с НР и СП |  |  | 224 | 27 | 3 |  | 2
4 | 1 |  | 88 |  | Новый раздел | 2. Пусконаладочные работы. |  | 0 |  | -1 | [7 empty] | 0 |  |  | 0 | [53 empty] | 0 | [11 empty] | 0
52 | 1 | 4 | 71 | 0 | Новый раздел | 2. Пусконаладочные работы. | [7 empty] | 203902.23 | 0 | 0 | 0 | 203902.23 | 0 | 576.205 | 0 | 0 | 138653.52 | 83599.91 | 0 | 0 | 203902.23 | 0 | 0 | 0 | 203902.23 | 0 | 576.205 | 0 | 0 | 138653.52 | 83599.91 | 0 | 0 | 0 | 0 | 0 | 426155.66 | 0 | 0 | 426155.66 | 0 | 0 | 0 | 0 | 0 | 0 | 0 | 0 | 0 | 0 | 0 | 0 | 0 | 0 | 0 | 0 | 0 | 0 | 0 | 0 | 0 | 0 | 0 | 0 | 0 | 0 | 0 | 0 | 0 | 0 | 0 | 426155.66 | 0 | 0 | 426155.66 | 0 | 0 | 0 | 0 | 0 | 0 | 0 | 0 | 0 | 0 | 0 | 0 | 0 | 0 | 0 | 0 | 0 | 0 | 0 | 0 | 0 | 0 | 0 | 0 | 0 | 0 | 0 | 0 | 0 | 0 | 0 | 0 | 0 | 0 | 0 | 0 | 0 | 0 | 0 | 0 | 0 | 0 | 0 | 0 | 0 | 0 | 0 | 0 | 0 | 0 | 0 | 0 | 0 | 0 | 0 | 0 | 0 | 0 | 0 | 0 | 0 | 0 | 0 | 0 | 0 | 0 | 0 | 0 | 0 | 0 | 0 | 0 | 0 | 0 | 0 | 0 | 0 | 0 | 0 | 0 | 0 | 0 | 0 | 0 | 0 | 0 | 0 | 0 | 0 | 0 | 0 | 0 | 0 | 0 | 0 | 0 | 0 | 0 | 0 | 0 | 0 | 0 | 0 | 0 | 0 | 0 | 0 | 0 | 0 | 0 | 0 | 0 | 0 | 0 | 0 | 0 | 0 | 0 | 0 | 0 | 0 | 0 | 0 | 0
17 | 1 |  |  | 13 | 5.1-23-1 | РАЗЪЕДИНИТЕЛЬ ТРЕХПОЛЮСНЫЙ НАПРЯЖЕНИЕМ КВ, ДО: 20 | шт. | 25 | 0 |  |  |  |  | 57422.53 | 0 | 0 | 0 | 57422.53 | 0 | 175.5 | 0 | 0 | 39047.32 | 23543.24 |  | 23644087 | 112.593 | 0 | 0 | 0 | 112.593 | 0 | 7.02 | 0 | 0 | 86.61 | 0 | 0 | 0 | 86.61 | 0 | 5.4 | 0 | 0 | 68 | 41 | 1 | 1 |  |  | 1 | 20.4 | 1 | 1 |  |  |  |  | 0 | 4 | ТСН-2001.5. База. Сб.1, т.23, поз.1 |  |  | 381 | 0 |  | 0 | 50 | 0 | 1 | 1 | 1 | 1 | 1 | 1 |  | 68 | 41 |  |  |  | 30 | 0 | 0 | [5 empty] | 0 | Поправка: ТСН-2001.5. р2. тб1. п. 5 Наименование: В электроустановках, находящихся под напряжением: с оформлением наряда-допуска | 0 | 57422.53 | 0 | 0 | 0 | 2296.84 | 0 | 7.02 | 0 | 0 | 39047.3204 | 23543.2373 | [6 empty] | )*1,3 |  | )*1,3 |  |  |  |  | 75 | 70 | 1 | 1 |  |  |  | 1010 | шт. | шт. | 1 | [6 empty] | 22827222 | 50 | Пусконаладочные работы | 0 |  | 4 | 381 | ТСН-2001.5-1. 1-1...1-189 | ТСН-2001.5-1-1 |  | Поправка: ТСН-2001.5. р2. тб1. п. 5 |  | 0 | 86.61 | 0 | 0 | 0 | 86.61 | 5.4 | 0 | 0 | [17 empty] | 0 | 0 | 0 |  |  |  |  | 75 | 70 |  |  |  |  | 0 |  | -219381348 | 2 | 1 | 2 | 0 | 0 | 0 | 120013.09 | 0 | 0 | 120013.09 |  | 0 | 3 | 0 |  | 0 | 1 | 0 | 0 | 0 | 0 | 0
17 | 1 |  |  | 14 | 5.1-17-1 | ТРАНСФОРМАТОР ВЫНОСНОЙ НАПРЯЖЕНИЕМ ДО 1 КВ | шт. | 65 | 0 |  |  |  |  | 38761.08 | 0 | 0 | 0 | 38761.08 | 0 | 109.85 | 0 | 0 | 26357.53 | 15892.04 |  | 23644087 | 24.31 | 0 | 0 | 0 | 24.31 | 0 | 1.69 | 0 | 0 | 18.7 | 0 | 0 | 0 | 18.7 | 0 | 1.3 | 0 | 0 | 68 | 41 | 1 | 1 |  |  | 1 | 24.53 | 1 | 1 |  |  |  |  | 0 | 4 | ТСН-2001.5. База. Сб.1, т.17, поз.1 |  |  | 381 | 0 |  | 0 | 50 | 0 | 1 | 1 | 1 | 1 | 1 | 1 |  | 68 | 41 |  |  |  | 30 | 0 | 0 | [5 empty] | 0 | Поправка: ТСН-2001.5. р2. тб1. п. 5 Наименование: В электроустановках, находящихся под напряжением: с оформлением наряда-допуска | 0 | 38761.08 | 0 | 0 | 0 | 596.32 | 0 | 1.69 | 0 | 0 | 26357.5344 | 15892.0428 | [6 empty] | )*1,3 |  | )*1,3 |  |  |  |  | 75 | 70 | 1 | 1 |  |  |  | 1010 | шт. | шт. | 1 | [6 empty] | 22827222 | 50 | Пусконаладочные работы | 0 |  | 4 | 381 | ТСН-2001.5-1. 1-1...1-189 | ТСН-2001.5-1-1 |  | Поправка: ТСН-2001.5. р2. тб1. п. 5 |  | 0 | 18.7 | 0 | 0 | 0 | 18.7 | 1.3 | 0 | 0 | [17 empty] | 0 | 0 | 0 |  |  |  |  | 75 | 70 |  |  |  |  | 0 |  | -1010854473 | 2 | 1 | 2 | 0 | 0 | 0 | 81010.65 | 0 | 0 | 81010.65 |  | 0 | 0 | 0 |  | 0 | 1 | 0 | 0 | 0 | 0 | 0
17 | 1 |  |  | 15 | 5.1-20-7 | ВЫКЛЮЧАТЕЛЬ ТРЕХПОЛЮСНЫЙ: С ЭЛЕКТРОМАГНИТНЫМ, ТЕПЛОВЫМ ИЛИ КОМБИНИРОВАННЫМ РАСЦЕПИТЕЛЕМ, НОМИНАЛЬНЫЙ ТОК А, ДО 1000 | шт. | 2 | 0 |  |  |  |  | 2936.38 | 0 | 0 | 0 | 2936.38 | 0 | 11.7 | 0 | 0 | 1996.74 | 1203.92 |  | 23644087 | 71.968 | 0 | 0 | 0 | 71.968 | 0 | 5.85 | 0 | 0 | 55.36 | 0 | 0 | 0 | 55.36 | 0 | 4.5 | 0 | 0 | 68 | 41 | 1 | 1 |  |  | 1 | 20.4 | 1 | 1 |  |  |  |  | 0 | 4 | ТСН-2001.5. База. Сб.1, т.20, поз.7 |  |  | 381 | 0 |  | 0 | 50 | 0 | 1 | 1 | 1 | 1 | 1 | 1 |  | 68 | 41 |  |  |  | 30 | 0 | 0 | [5 empty] | 0 | Поправка: ТСН-2001.5. р2. тб1. п. 5 Наименование: В электроустановках, находящихся под напряжением: с оформлением наряда-допуска | 0 | 2936.38 | 0 | 0 | 0 | 1468.19 | 0 | 5.85 | 0 | 0 | 1996.7384 | 1203.9158 | [6 empty] | )*1,3 |  | )*1,3 |  |  |  |  | 75 | 70 | 1 | 1 |  |  |  | 1010 | шт. | шт. | 1 | [6 empty] | 22827222 | 50 | Пусконаладочные работы | 0 |  | 4 | 381 | ТСН-2001.5-1. 1-1...1-189 | ТСН-2001.5-1-1 |  | Поправка: ТСН-2001.5. р2. тб1. п. 5 |  | 0 | 55.36 | 0 | 0 | 0 | 55.36 | 4.5 | 0 | 0 | [17 empty] | 0 | 0 | 0 |  |  |  |  | 75 | 70 |  |  |  |  | 0 |  | -943635207 | 2 | 1 | 2 | 0 | 0 | 0 | 6137.04 | 0 | 0 | 6137.04 |  | 0 | 3 | 0 |  | 0 | 1 | 0 | 0 | 0 | 0 | 0
17 | 1 |  |  | 16 | 5.1-168-1 | ШИНЫ НАПРЯЖЕНИЕМ ДО 11 КВ | испытание | 4 | 0 |  |  |  |  | 12906.67 | 0 | 0 | 0 | 12906.67 | 0 | 42.12 | 0 | 0 | 8776.54 | 5291.73 |  | 23644087 | 158.171 | 0 | 0 | 0 | 158.171 | 0 | 10.53 | 0 | 0 | 121.67 | 0 | 0 | 0 | 121.67 | 0 | 8.1 | 0 | 0 | 68 | 41 | 1 | 1 |  |  | 1 | 20.4 | 1 | 1 |  |  |  |  | 0 | 4 | ТСН-2001.5. База. Сб.1, т.168, поз.1 |  |  | 381 | 0 |  | 0 | 50 | 0 | 1 | 1 | 1 | 1 | 1 | 1 |  | 68 | 41 |  |  |  | 30 | 0 | 0 | [5 empty] | 0 | Поправка: ТСН-2001.5. р2. тб1. п. 5 Наименование: В электроустановках, находящихся под напряжением: с оформлением наряда-допуска | 0 | 12906.67 | 0 | 0 | 0 | 3226.67 | 0 | 10.53 | 0 | 0 | 8776.5356 | 5291.7347 | [6 empty] | )*1,3 |  | )*1,3 |  |  |  |  | 75 | 70 | 1 | 1 |  |  |  | 1013 | испытание | испытание | 1 | [6 empty] | 22827222 | 50 | Пусконаладочные работы | 0 |  | 4 | 381 | ТСН-2001.5-1. 1-1...1-189 | ТСН-2001.5-1-1 |  | Поправка: ТСН-2001.5. р2. тб1. п. 5 |  | 0 | 121.67 | 0 | 0 | 0 | 121.67 | 8.1 | 0 | 0 | [17 empty] | 0 | 0 | 0 |  |  |  |  | 75 | 70 |  |  |  |  | 0 |  | 337154466 | 2 | 1 | 2 | 0 | 0 | 0 | 26974.94 | 0 | 0 | 26974.94 |  | 0 | 3 | 0 |  | 0 | 1 | 0 | 0 | 0 | 0 | 0
17 | 1 |  |  | 17 | 5.1-88-2 | УСТРОЙСТВО АВР ТРАНСФОРМАТОРОВ И ЛИНИЙ С РЕЗЕРВИРОВАНИЕМ СЕКЦИЙ 2 ШТ | шт. | 1 | 0 |  |  |  |  | 16428.48 | 0 | 0 | 0 | 16428.48 | 0 | 40.3 | 0 | 0 | 11171.37 | 6735.68 |  | 23644087 | 669.734 | 0 | 0 | 0 | 669.734 | 0 | 40.3 | 0 | 0 | 515.18 | 0 | 0 | 0 | 515.18 | 0 | 31 | 0 | 0 | 68 | 41 | 1 | 1 |  |  | 1 | 24.53 | 1 | 1 |  |  |  |  | 0 | 4 | ТСН-2001.5. База. Сб.1, т.88, поз.2 |  |  | 381 | 0 |  | 0 | 50 | 0 | 1 | 1 | 1 | 1 | 1 | 1 |  | 68 | 41 |  |  |  | 30 | 0 | 0 | [5 empty] | 0 | Поправка: ТСН-2001.5. р2. тб1. п. 5 Наименование: В электроустановках, находящихся под напряжением: с оформлением наряда-допуска | 0 | 16428.48 | 0 | 0 | 0 | 16428.48 | 0 | 40.3 | 0 | 0 | 11171.3664 | 6735.6768 | [6 empty] | )*1,3 |  | )*1,3 |  |  |  |  | 75 | 70 | 1 | 1 |  |  |  | 1010 | шт. | шт. | 1 | [6 empty] | 22827222 | 50 | Пусконаладочные работы | 0 |  | 4 | 381 | ТСН-2001.5-1. 1-1...1-189 | ТСН-2001.5-1-1 |  | Поправка: ТСН-2001.5. р2. тб1. п. 5 |  | 0 | 515.18 | 0 | 0 | 0 | 515.18 | 31 | 0 | 0 | [17 empty] | 0 | 0 | 0 |  |  |  |  | 75 | 70 |  |  |  |  | 0 |  | 311902797 | 2 | 1 | 2 | 0 | 0 | 0 | 34335.53 | 0 | 0 | 34335.53 |  | 0 | 0 | 0 |  | 0 | 1 | 0 | 0 | 0 | 0 | 0
17 | 1 |  |  | 18 | 5.1-141-2 | ФУНКЦИОНАЛЬНАЯ ГРУППА УПРАВЛЕНИЯ РЕЛЕЙНО-КОНТАКТНАЯ С ОБЩИМ ЧИСЛОМ ВНЕШНИХ БЛОКИРОВОЧНЫХ СВЯЗЕЙ ДО 5 | шт. | 4 | 0 |  |  |  |  | 14077.52 | 0 | 0 | 0 | 14077.52 | 0 | 34.56 | 0 | 0 | 9572.71 | 5771.78 |  | 23644087 | 143.472 | 0 | 0 | 0 | 143.472 | 0 | 8.64 | 0 | 0 | 119.56 | 0 | 0 | 0 | 119.56 | 0 | 7.2 | 0 | 0 | 68 | 41 | 1 | 1 |  |  | 1 | 24.53 | 1 | 1 |  |  |  |  | 0 | 4 | ТСН-2001.5. База. Сб.1, т.141, поз.2 |  |  | 381 | 0 |  | 0 | 50 | 0 | 1 | 1 | 1 | 1 | 1 | 1 |  | 68 | 41 |  |  |  | 30 | 0 | 0 | [5 empty] | 0 | Поправка: ТСН-2001.5. р2. тб1. п. 6 Наименование: В электроустановках, находящихся под напряжением: с оформлением наряда-допуска | 0 | 14077.52 | 0 | 0 | 0 | 3519.32 | 0 | 8.64 | 0 | 0 | 9572.7136 | 5771.7832 | [6 empty] | )*1,2 |  | )*1,2 |  |  |  |  | 75 | 70 | 1 | 1 |  |  |  | 1010 | шт. | шт. | 1 | [6 empty] | 22827222 | 50 | Пусконаладочные работы | 0 |  | 4 | 381 | ТСН-2001.5-1. 1-1...1-189 | ТСН-2001.5-1-1 |  | Поправка: ТСН-2001.5. р2. тб1. п. 6 |  | 0 | 119.56 | 0 | 0 | 0 | 119.56 | 7.2 | 0 | 0 | [17 empty] | 0 | 0 | 0 |  |  |  |  | 75 | 70 |  |  |  |  | 0 |  | 1062057657 | 2 | 1 | 2 | 0 | 0 | 0 | 29422.01 | 0 | 0 | 29422.01 |  | 0 | 3 | 0 |  | 0 | 1 | 0 | 0 | 0 | 0 | 0
17 | 1 |  |  | 19 | 5.1-152-1 | ПРОВЕРКА НАЛИЧИЯ ЦЕПИ МЕЖДУ ЗАЗЕМЛИТЕЛЯМИ И ЗАЗЕМЛЕННЫМИ ЭЛЕМЕНТАМИ | точка | 67 | 0 |  |  |  |  | 5063.73 | 0 | 0 | 0 | 5063.73 | 0 | 13.065 | 0 | 0 | 3443.34 | 2076.13 |  | 23644087 | 3.081 | 0 | 0 | 0 | 3.081 | 0 | 0.195 | 0 | 0 | 2.37 | 0 | 0 | 0 | 2.37 | 0 | 0.15 | 0 | 0 | 68 | 41 | 1 | 1 |  |  | 1 | 24.53 | 1 | 1 |  |  |  |  | 0 | 4 | ТСН-2001.5. База. Сб.1, т.152, поз.1 |  |  | 381 | 0 |  | 0 | 50 | 0 | 1 | 1 | 1 | 1 | 1 | 1 |  | 68 | 41 |  |  |  | 30 | 0 | 0 | [5 empty] | 0 | Поправка: ТСН-2001.5. р2. тб1. п. 6 Наименование: В электроустановках, находящихся под напряжением: с оформлением наряда-допуска | 0 | 5063.73 | 0 | 0 | 0 | 75.55 | 0 | 0.195 | 0 | 0 | 3443.3364 | 2076.1293 | [6 empty] | )*1,3 |  | )*1,3 |  |  |  |  | 75 | 70 | 1 | 1 |  |  |  | 1013 | точка | точка | 1 | [6 empty] | 22827222 | 50 | Пусконаладочные работы | 0 |  | 4 | 381 | ТСН-2001.5-1. 1-1...1-189 | ТСН-2001.5-1-1 |  | Поправка: ТСН-2001.5. р2. тб1. п. 5 |  | 0 | 2.37 | 0 | 0 | 0 | 2.37 | 0.15 | 0 | 0 | [17 empty] | 0 | 0 | 0 |  |  |  |  | 75 | 70 |  |  |  |  | 0 |  | 1785522873 | 2 | 1 | 2 | 0 | 0 | 0 | 10583.2 | 0 | 0 | 10583.2 |  | 0 | 0 | 0 |  | 0 | 1 | 0 | 0 | 0 | 0 | 0
17 | 1 |  |  | 20 | 5.1-154-1 | ЗАМЕР ПОЛНОГО СОПРОТИВЛЕНИЯ ЦЕПИ "ФАЗА-НУЛЬ" | токоприемник | 24 | 0 |  |  |  |  | 12115.37 | 0 | 0 | 0 | 12115.37 | 0 | 31.2 | 0 | 0 | 8238.45 | 4967.3 |  | 23644087 | 20.579 | 0 | 0 | 0 | 20.579 | 0 | 1.3 | 0 | 0 | 15.83 | 0 | 0 | 0 | 15.83 | 0 | 1 | 0 | 0 | 68 | 41 | 1 | 1 |  |  | 1 | 24.53 | 1 | 1 |  |  |  |  | 0 | 4 | ТСН-2001.5. База. Сб.1, т.154, поз.1 |  |  | 381 | 0 |  | 0 | 50 | 0 | 1 | 1 | 1 | 1 | 1 | 1 |  | 68 | 41 |  |  |  | 30 | 0 | 0 | [5 empty] | 0 | Поправка: ТСН-2001.5. р2. тб1. п. 5 Наименование: В электроустановках, находящихся под напряжением: с оформлением наряда-допуска | 0 | 12115.37 | 0 | 0 | 0 | 504.83 | 0 | 1.3 | 0 | 0 | 8238.4516 | 4967.3017 | [6 empty] | )*1,3 |  | )*1,3 |  |  |  |  | 75 | 70 | 1 | 1 |  |  |  | 1013 | токоприемник | токоприемник | 1 | [6 empty] | 22827222 | 50 | Пусконаладочные работы | 0 |  | 4 | 381 | ТСН-2001.5-1. 1-1...1-189 | ТСН-2001.5-1-1 |  | Поправка: ТСН-2001.5. р2. тб1. п. 5 |  | 0 | 15.83 | 0 | 0 | 0 | 15.83 | 1 | 0 | 0 | [17 empty] | 0 | 0 | 0 |  |  |  |  | 75 | 70 |  |  |  |  | 0 |  | -723712631 | 2 | 1 | 2 | 0 | 0 | 0 | 25321.12 | 0 | 0 | 25321.12 |  | 0 | 0 | 0 |  | 0 | 1 | 0 | 0 | 0 | 0 | 0
17 | 1 |  |  | 21 | 5.1-158-1 | ФАЗИРОВКА ЭЛЕКТРИЧЕСКОЙ ЛИНИИ ИЛИ ТРАНСФОРМАТОРА С СЕТЬЮ НАПРЯЖЕНИЕМ ДО 1 КВ | фазировка | 24 | 0 |  |  |  |  | 10898.43 | 0 | 0 | 0 | 10898.43 | 0 | 28.08 | 0 | 0 | 7410.93 | 4468.36 |  | 23644087 | 18.512 | 0 | 0 | 0 | 18.512 | 0 | 1.17 | 0 | 0 | 14.24 | 0 | 0 | 0 | 14.24 | 0 | 0.9 | 0 | 0 | 68 | 41 | 1 | 1 |  |  | 1 | 24.53 | 1 | 1 |  |  |  |  | 0 | 4 | ТСН-2001.5. База. Сб.1, т.158, поз.1 |  |  | 381 | 0 |  | 0 | 50 | 0 | 1 | 1 | 1 | 1 | 1 | 1 |  | 68 | 41 |  |  |  | 30 | 0 | 0 | [5 empty] | 0 | Поправка: ТСН-2001.5. р2. тб1. п. 5 Наименование: В электроустановках, находящихся под напряжением: с оформлением наряда-допуска | 0 | 10898.43 | 0 | 0 | 0 | 454.05 | 0 | 1.17 | 0 | 0 | 7410.9324 | 4468.3563 | [6 empty] | )*1,3 |  | )*1,3 |  |  |  |  | 75 | 70 | 1 | 1 |  |  |  | 1013 | фазировка | фазировка | 1 | [6 empty] | 22827222 | 50 | Пусконаладочные работы | 0 |  | 4 | 381 | ТСН-2001.5-1. 1-1...1-189 | ТСН-2001.5-1-1 |  | Поправка: ТСН-2001.5. р2. тб1. п. 5 |  | 0 | 14.24 | 0 | 0 | 0 | 14.24 | 0.9 | 0 | 0 | [17 empty] | 0 | 0 | 0 |  |  |  |  | 75 | 70 |  |  |  |  | 0 |  | -1941331641 | 2 | 1 | 2 | 0 | 0 | 0 | 22777.72 | 0 | 0 | 22777.72 |  | 0 | 0 | 0 |  | 0 | 1 | 0 | 0 | 0 | 0 | 0
17 | 1 |  |  | 22 | 5.1-162-1 | ИЗМЕРЕНИЕ СОПРОТИВЛЕНИЯ ИЗОЛЯЦИИ МЕГАОММЕТРОМ КАБЕЛЬНЫХ И ДРУГИХ ЛИНИЙ НАПРЯЖЕНИЕМ ДО 1 КВ, ПРЕДНАЗНАЧЕННЫХ ДЛЯ ПЕРЕДАЧИ ЭЛЕКТРОЭНЕРГИИ К РАСПРЕДЕЛИТЕЛЬНЫМ УСТРОЙСТВАМ, ЩИТАМ, ШКАФАМ И КОММУТАЦИОННЫМ АППАРАТАМ | измерение | 140 | 0 |  |  |  |  | 25447.42 | 0 | 0 | 0 | 25447.42 | 0 | 65.52 | 0 | 0 | 17304.25 | 10433.44 |  | 23644087 | 7.41 | 0 | 0 | 0 | 7.41 | 0 | 0.468 | 0 | 0 | 5.7 | 0 | 0 | 0 | 5.7 | 0 | 0.36 | 0 | 0 | 68 | 41 | 1 | 1 |  |  | 1 | 24.53 | 1 | 1 |  |  |  |  | 0 | 4 | ТСН-2001.5. База. Сб.1, т.162, поз.1 |  |  | 381 | 0 |  | 0 | 50 | 0 | 1 | 1 | 1 | 1 | 1 | 1 |  | 68 | 41 |  |  |  | 30 | 0 | 0 | [5 empty] | 0 | Поправка: ТСН-2001.5. р2. тб1. п. 5 Наименование: В электроустановках, находящихся под напряжением: с оформлением наряда-допуска | 0 | 25447.42 | 0 | 0 | 0 | 181.77 | 0 | 0.468 | 0 | 0 | 17304.2456 | 10433.4422 | [6 empty] | )*1,3 |  | )*1,3 |  |  |  |  | 75 | 70 | 1 | 1 |  |  |  | 1013 | измерение | измерение | 1 | [6 empty] | 22827222 | 50 | Пусконаладочные работы | 0 |  | 4 | 381 | ТСН-2001.5-1. 1-1...1-189 | ТСН-2001.5-1-1 |  | Поправка: ТСН-2001.5. р2. тб1. п. 6 |  | 0 | 5.7 | 0 | 0 | 0 | 5.7 | 0.36 | 0 | 0 | [17 empty] | 0 | 0 | 0 |  |  |  |  | 75 | 70 |  |  |  |  | 0 |  | -2003263557 | 2 | 1 | 2 | 0 | 0 | 0 | 53185.11 | 0 | 0 | 53185.11 |  | 0 | 0 | 0 |  | 0 | 1 | 0 | 0 | 0 | 0 | 0
17 | 1 |  |  | 23 | 5.1-162-2 | ИЗМЕРЕНИЕ СОПРОТИВЛЕНИЯ ИЗОЛЯЦИИ МЕГАОММЕТРОМ ОБМОТОК МАШИН И АППАРАТОВ | измерение | 34 | 0 |  |  |  |  | 1424.74 | 0 | 0 | 0 | 1424.74 | 0 | 4.42 | 0 | 0 | 968.82 | 584.14 |  | 23644087 | 2.054 | 0 | 0 | 0 | 2.054 | 0 | 0.13 | 0 | 0 | 1.58 | 0 | 0 | 0 | 1.58 | 0 | 0.1 | 0 | 0 | 68 | 41 | 1 | 1 |  |  | 1 | 20.4 | 1 | 1 |  |  |  |  | 0 | 4 | ТСН-2001.5. База. Сб.1, т.162, поз.2 |  |  | 381 | 0 |  | 0 | 50 | 0 | 1 | 1 | 1 | 1 | 1 | 1 |  | 68 | 41 |  |  |  | 30 | 0 | 0 | [5 empty] | 0 | Поправка: ТСН-2001.5. р2. тб1. п. 5 Наименование: В электроустановках, находящихся под напряжением: с оформлением наряда-допуска | 0 | 1424.74 | 0 | 0 | 0 | 41.82 | 0 | 0.13 | 0 | 0 | 968.8232 | 584.1434 | [6 empty] | )*1,3 |  | )*1,3 |  |  |  |  | 75 | 70 | 1 | 1 |  |  |  | 1013 | измерение | измерение | 1 | [6 empty] | 22827222 | 50 | Пусконаладочные работы | 0 |  | 4 | 381 | ТСН-2001.5-1. 1-1...1-189 | ТСН-2001.5-1-1 |  | Поправка: ТСН-2001.5. р2. тб1. п. 5 |  | 0 | 1.58 | 0 | 0 | 0 | 1.58 | 0.1 | 0 | 0 | [17 empty] | 0 | 0 | 0 |  |  |  |  | 75 | 70 |  |  |  |  | 0 |  | 730104558 | 2 | 1 | 2 | 0 | 0 | 0 | 2977.7 | 0 | 0 | 2977.7 |  | 0 | 3 | 0 |  | 0 | 1 | 0 | 0 | 0 | 0 | 0
17 | 1 |  |  | 24 | 5.1-156-5 | ИЗМЕРЕНИЕ АКТИВНОГО, ИНДУКТИВНОГО СОПРОТИВЛЕНИЯ И ЕМКОСТИ ЭЛЕКТРИЧЕСКИХ МАШИН И АППАРАТОВ | измерение | 34 | 0 |  |  |  |  | 6419.88 | 0 | 0 | 0 | 6419.88 | 0 | 19.89 | 0 | 0 | 4365.52 | 2632.15 |  | 23644087 | 9.256 | 0 | 0 | 0 | 9.256 | 0 | 0.585 | 0 | 0 | 7.12 | 0 | 0 | 0 | 7.12 | 0 | 0.45 | 0 | 0 | 68 | 41 | 1 | 1 |  |  | 1 | 20.4 | 1 | 1 |  |  |  |  | 0 | 4 | ТСН-2001.5. База. Сб.1, т.156, поз.5 |  |  | 381 | 0 |  | 0 | 50 | 0 | 1 | 1 | 1 | 1 | 1 | 1 |  | 68 | 41 |  |  |  | 30 | 0 | 0 | [5 empty] | 0 | Поправка: ТСН-2001.5. р2. тб1. п. 5 Наименование: В электроустановках, находящихся под напряжением: с оформлением наряда-допуска | 0 | 6419.88 | 0 | 0 | 0 | 188.9 | 0 | 0.585 | 0 | 0 | 4365.5184 | 2632.1508 | [6 empty] | )*1,3 |  | )*1,3 |  |  |  |  | 75 | 70 | 1 | 1 |  |  |  | 1013 | измерение | измерение | 1 | [6 empty] | 22827222 | 50 | Пусконаладочные работы | 0 |  | 4 | 381 | ТСН-2001.5-1. 1-1...1-189 | ТСН-2001.5-1-1 |  | Поправка: ТСН-2001.5. р2. тб1. п. 5 |  | 0 | 7.12 | 0 | 0 | 0 | 7.12 | 0.45 | 0 | 0 | [17 empty] | 0 | 0 | 0 |  |  |  |  | 75 | 70 |  |  |  |  | 0 |  | -1143142764 | 2 | 1 | 2 | 0 | 0 | 0 | 13417.55 | 0 | 0 | 13417.55 |  | 0 | 3 | 0 |  | 0 | 1 | 0 | 0 | 0 | 0 | 0
51 | 1 | 4 | 71 |  | Новый раздел | 2. Пусконаладочные работы. | 0 | [6 empty] | 203902.23 | 0 | 0 | 0 | 203902.23 | 0 | 576.205 | 0 | 0 | 138653.52 | 83599.91 |  |  | 203902.23 | 0 | 0 | 0 | 203902.23 | 0 | 576.205 | 0 | 0 | 138653.52 | 83599.91 |  |  | 0 | 0 | 0 | 426155.66 | 0 | 0 | 426155.66 | 0 | 0 | 0 | 0 | 0 | 0 | 0 | 0 | 0 | [19 empty] | 0 | 0 | 0 | 426155.66 | 0 | 0 | 426155.66 | 0 | 0 | 0 | 0 | 0 | 0 | 0 | 0 | 0 | [114 empty] | 0
50 | 0 | 0 | 1 | 201 | 203902.23 | ПЗ | Прямые затраты |  |  | 201 | 1 | 3 |  | 2
50 | 0 | 0 | 1 | 202 | 0 | СтМатОб | Стоимость материальных ресурсов (всего) |  |  | 202 | 2 | 3 |  | 2
50 | 0 | 0 | 1 | 222 | 0 | СтМатОбЗак | Стоимость материалов и оборудования заказчика |  |  | 222 | 3 | 3 |  | 2
50 | 0 | 0 | 1 | 225 | 0 | СтМатОбПод | Стоимость материалов и оборудования подрядчика |  |  | 225 | 4 | 3 |  | 2
50 | 0 | 0 | 1 | 226 | 0 | СтМат | Стоимость материалов (всего) |  |  | 226 | 5 | 3 |  | 2
50 | 0 | 0 | 1 | 227 | 0 | СтМатЗак | Стоимость материалов заказчика |  |  | 227 | 6 | 3 |  | 2
50 | 0 | 0 | 1 | 228 | 0 | СтМатПод | Стоимость материалов подрядчика |  |  | 228 | 7 | 3 |  | 2
50 | 0 | 0 | 1 | 216 | 0 | Оборуд | Стоимость оборудования (всего) |  |  | 216 | 8 | 3 |  | 2
50 | 0 | 0 | 1 | 223 | 0 | ОборудЗак | Стоимость оборудования заказчика |  |  | 223 | 9 | 3 |  | 2
50 | 0 | 0 | 1 | 229 | 0 | ОборудПод | Стоимость оборудования подрядчика |  |  | 229 | 10 | 3 |  | 2
50 | 0 | 0 | 1 | 203 | 0 | ЭММ | Эксплуатация машин |  |  | 203 | 11 | 3 |  | 2
50 | 0 | 0 | 1 | 231 | 0 | ЭММсНРиСП | Эксплуатация машин по ТСН-2001.16 |  |  | 231 | 12 | 3 |  | 2
50 | 0 | 0 | 1 | 204 | 0 | ЗПМ | ЗП машинистов |  |  | 204 | 13 | 3 |  | 2
50 | 0 | 0 | 1 | 205 | 203902.23 | ОЗП | Основная ЗП рабочих |  |  | 205 | 14 | 3 |  | 2
50 | 0 | 0 | 1 | 232 | 0 | ОЗПсНРиСП | Основная ЗП рабочих по ТСН-2001.16 |  |  | 232 | 15 | 3 |  | 2
50 | 0 | 0 | 1 | 214 | 0 | Строит | Строительные работы с НР и СП |  |  | 214 | 16 | 3 |  | 2
50 | 0 | 0 | 1 | 215 | 0 | Монтаж | Монтажные работы с НР и СП |  |  | 215 | 17 | 3 |  | 2
50 | 0 | 0 | 1 | 217 | 426155.66 | Прочие | Прочие работы с НР и СП |  |  | 217 | 18 | 3 |  | 2
50 | 0 | 0 | 1 | 230 | 0 | ПрочиеЗатр | Прочие затраты по ТСН-2001.16 |  |  | 230 | 19 | 3 |  | 2
50 | 0 | 0 | 1 | 206 | 0 | ВозврМат | Возврат материалов |  |  | 206 | 20 | 3 |  | 2
50 | 0 | 0 | 1 | 207 | 576.205 | ТрудСтр | Трудозатраты строителей |  |  | 207 | 21 | 3 |  | -1
50 | 0 | 0 | 1 | 208 | 0 | ТрудМаш | Трудозатраты машинистов |  |  | 208 | 22 | 3 |  | -1
50 | 0 | 0 | 1 | 209 | 0 | ТранспМат | Транспорт материалов |  |  | 209 | 23 | 3 |  | 2
50 | 0 | 0 | 1 | 233 | 0 | Перевозка | Перевозка грузов |  |  | 233 | 24 | 3 |  | 2
50 | 0 | 0 | 1 | 210 | 138653.52 | НР | Накладные расходы |  |  | 210 | 25 | 3 |  | 2
50 | 0 | 0 | 1 | 211 | 83599.91 | СмПриб | Сметная прибыль |  |  | 211 | 26 | 3 |  | 2
50 | 0 | 0 | 1 | 224 | 426155.66 | Всего | Всего с НР и СП |  |  | 224 | 27 | 3 |  | 2
4 | 1 |  | 130 |  | Новый раздел | 3. Материалы, не учтенные ценником и оборудование. |  | 0 |  | -1 | [7 empty] | 0 |  |  | 0 | [53 empty] | 0 | [11 empty] | 0
52 | 1 | 4 | 118 | 0 | Новый раздел | 3. Материалы, не учтенные ценником и оборудование. | [7 empty] | 2028485.18 | 2028485.18 | 0 | 0 | 0 | 0 | 0 | 0 | 0 | 0 | 0 | 0 | 0 | 2028485.18 | 2028485.18 | 0 | 0 | 0 | 0 | 0 | 0 | 0 | 0 | 0 | 0 | 0 | 0 | 0 | 0 | 2028485.18 | 0 | 137469.62 | 1891015.56 | 2028485.18 | 2028485.18 | 0 | 2028485.18 | 0 | 0 | 0 | 0 | 0 | 0 | 0 | 0 | 0 | 0 | 0 | 0 | 0 | 0 | 0 | 0 | 0 | 0 | 0 | 0 | 0 | 0 | 0 | 0 | 0 | 0 | 0 | 2028485.18 | 0 | 137469.62 | 1891015.56 | 2028485.18 | 2028485.18 | 0 | 2028485.18 | 0 | 0 | 0 | 0 | 0 | 0 | 0 | 0 | 0 | 0 | 0 | 0 | 0 | 0 | 0 | 0 | 0 | 0 | 0 | 0 | 0 | 0 | 0 | 0 | 0 | 0 | 0 | 0 | 0 | 0 | 0 | 0 | 0 | 0 | 0 | 0 | 0 | 0 | 0 | 0 | 0 | 0 | 0 | 0 | 0 | 0 | 0 | 0 | 0 | 0 | 0 | 0 | 0 | 0 | 0 | 0 | 0 | 0 | 0 | 0 | 0 | 0 | 0 | 0 | 0 | 0 | 0 | 0 | 0 | 0 | 0 | 0 | 0 | 0 | 0 | 0 | 0 | 0 | 0 | 0 | 0 | 0 | 0 | 0 | 0 | 0 | 0 | 0 | 0 | 0 | 0 | 0 | 0 | 0 | 0 | 0 | 0 | 0 | 0 | 0 | 0 | 0 | 0 | 0 | 0 | 0 | 0 | 0 | 0 | 0 | 0 | 0 | 0 | 0 | 0 | 0 | 0 | 0 | 0 | 0
17 | 1 |  |  | 25 | 1.23-1-4 | КАБЕЛИ КОНТРОЛЬНЫЕ С АЛЮМИНИЕВЫМИ ЖИЛАМИ С ПОЛИВИНИЛХЛОРИДНОЙ ИЗОЛЯЦИЕЙ, МАРКА АКВББШВ, ЧИСЛО ЖИЛ И СЕЧЕНИЕ 10Х2,5 ММ2 | км | 0.16 | 0 |  |  |  |  | 25685.14 | 25685.14 | 0 | 0 | 0 | 0 | 0 | 0 | 0 | 0 | 0 |  | 23644087 | 19941.89 | 19941.89 | 0 | 0 | 0 | 0 | 0 | 0 | 0 | 19941.89 | 19941.89 | 0 | 0 | 0 | 0 | 0 | 0 | 0 | 0 | 0 | 1 | 1 |  |  | 1 | 1 | 1 | 8.05 |  |  |  |  | 3 | 2 | ТСН-2001.1. База. Р.23, о.1, поз.4 |  |  | 1618 | 0 | 1.23-1-4 | 1 | 201 | 0 | 1 | 1 | 1 | 1 | 1 | 1 |  | 0 | 0 |  |  |  | 30 | 0 | 0 | [5 empty] | 0 |  | 0 | 25685.14 | 160532.21 | 0 | 0 | 0 | 0 | 0 | 0 | 0 | 0 | 0 | [13 empty] | 0 | 0 | 1 | 1 |  |  |  | 1003 | км | км | 1000 | [6 empty] | 22828459 | 201 | Материалы монтажные | 0 |  | 2 | 1618 | ТСН-2001.1 Материалы монтажные | ТСН-2001.1-2 |  |  |  | 0 | 19941.89 | 19941.89 | 0 | 0 | 0 | 0 | 0 | 0 | [17 empty] | 0 | 0 | 0 |  |  |  |  | 0 | 0 |  |  |  |  | 0 |  | 1699609350 | 2 | 1 | 2 | 0 | 0 | 0 | 25685.14 | 0 | 25685.14 | 0 |  | 0 | 0 | 0 |  | 0 | 1 | 0 | 0 | 0 | 0 | 0
17 | 1 |  |  | 26 | 1.23-7-217 | КАБЕЛИ СИЛОВЫЕ С ПОЛИВИНИЛХЛОРИДНОЙ ИЗОЛЯЦИЕЙ, БРОНИРОВАННЫЕ СТАЛЬНЫМИ ЛЕНТАМИ, В ШЛАНГЕ ИЗ ПОЛИВИНИЛХЛОРИДНОГО ПЛАСТИКАТА, МАРКА АВББШВ, НАПРЯЖЕНИЕ 1000 В, ЧИСЛО ЖИЛ И СЕЧЕНИЕ 4Х120 ММ2 | км | 0.12 | 0 |  |  |  |  | 47693.76 | 47693.76 | 0 | 0 | 0 | 0 | 0 | 0 | 0 | 0 | 0 |  | 23644087 | 99361.96 | 99361.96 | 0 | 0 | 0 | 0 | 0 | 0 | 0 | 99361.96 | 99361.96 | 0 | 0 | 0 | 0 | 0 | 0 | 0 | 0 | 0 | 1 | 1 |  |  | 1 | 1 | 1 | 4 |  |  |  |  | 3 | 2 | ТСН-2001.1. База. Р.23, о.7, поз.217 |  |  | 1618 | 0 | 1.23-7-217 | 1 | 201 | 0 | 1 | 1 | 1 | 1 | 1 | 1 |  | 0 | 0 |  |  |  | 30 | 0 | 0 | [5 empty] | 0 |  | 0 | 47693.76 | 397447.84 | 0 | 0 | 0 | 0 | 0 | 0 | 0 | 0 | 0 | [13 empty] | 0 | 0 | 1 | 1 |  |  |  | 1003 | км | км | 1000 | [6 empty] | 22828459 | 201 | Материалы монтажные | 0 |  | 2 | 1618 | ТСН-2001.1 Материалы монтажные | ТСН-2001.1-2 |  |  |  | 0 | 99361.96 | 99361.96 | 0 | 0 | 0 | 0 | 0 | 0 | [17 empty] | 0 | 0 | 0 |  |  |  |  | 0 | 0 |  |  |  |  | 0 |  | -1592107865 | 2 | 1 | 2 | 0 | 0 | 0 | 47693.76 | 0 | 47693.76 | 0 |  | 0 | 0 | 0 |  | 0 | 1 | 0 | 0 | 0 | 0 | 0
17 | 1 |  |  | 27 | 1.23-7-219 | КАБЕЛИ СИЛОВЫЕ С ПОЛИВИНИЛХЛОРИДНОЙ ИЗОЛЯЦИЕЙ, БРОНИРОВАННЫЕ СТАЛЬНЫМИ ЛЕНТАМИ, В ШЛАНГЕ ИЗ ПОЛИВИНИЛХЛОРИДНОГО ПЛАСТИКАТА, МАРКА АВББШВ, НАПРЯЖЕНИЕ 1000 В, ЧИСЛО ЖИЛ И СЕЧЕНИЕ 4Х185 ММ2 | км | 0.04 | 0 |  |  |  |  | 23252.81 | 23252.81 | 0 | 0 | 0 | 0 | 0 | 0 | 0 | 0 | 0 |  | 23644087 | 140415.53 | 140415.53 | 0 | 0 | 0 | 0 | 0 | 0 | 0 | 140415.53 | 140415.53 | 0 | 0 | 0 | 0 | 0 | 0 | 0 | 0 | 0 | 1 | 1 |  |  | 1 | 1 | 1 | 4.14 |  |  |  |  | 3 | 2 | ТСН-2001.1. База. Р.23, о.7, поз.219 |  |  | 1618 | 0 | 1.23-7-219 | 1 | 201 | 0 | 1 | 1 | 1 | 1 | 1 | 1 |  | 0 | 0 |  |  |  | 30 | 0 | 0 | [5 empty] | 0 |  | 0 | 23252.81 | 581320.29 | 0 | 0 | 0 | 0 | 0 | 0 | 0 | 0 | 0 | [13 empty] | 0 | 0 | 1 | 1 |  |  |  | 1003 | км | км | 1000 | [6 empty] | 22828459 | 201 | Материалы монтажные | 0 |  | 2 | 1618 | ТСН-2001.1 Материалы монтажные | ТСН-2001.1-2 |  |  |  | 0 | 140415.53 | 140415.53 | 0 | 0 | 0 | 0 | 0 | 0 | [17 empty] | 0 | 0 | 0 |  |  |  |  | 0 | 0 |  |  |  |  | 0 |  | 1615851027 | 2 | 1 | 2 | 0 | 0 | 0 | 23252.81 | 0 | 23252.81 | 0 |  | 0 | 3 | 0 |  | 0 | 1 | 0 | 0 | 0 | 0 | 0
17 | 1 |  |  | 28 | 1.21-5-282 | МУФТЫ КОНЦЕВЫЕ ТЕРМОУСАЖИВАЕМЫЕ ВНУТРЕННЕЙ УСТАНОВКИ ДЛЯ СИЛОВЫХ КАБЕЛЕЙ НА НАПРЯЖЕНИЕ 1 КВ, БЕЗ НАКОНЕЧНИКОВ, ТИП 4КВТП-1-240, СЕЧЕНИЕ ЖИЛ 150-240 ММ2 | компл. | 20 | 0 |  |  |  |  | 20963.9 | 20963.9 | 0 | 0 | 0 | 0 | 0 | 0 | 0 | 0 | 0 |  | 23644087 | 335.96 | 335.96 | 0 | 0 | 0 | 0 | 0 | 0 | 0 | 335.96 | 335.96 | 0 | 0 | 0 | 0 | 0 | 0 | 0 | 0 | 0 | 1 | 1 |  |  | 1 | 1 | 1 | 3.12 |  |  |  |  | 3 | 2 | ТСН-2001.1. База. Р.21, о.5, поз.282 |  |  | 1618 | 0 | 1.21-5-282 | 1 | 201 | 0 | 1 | 1 | 1 | 1 | 1 | 1 |  | 0 | 0 |  |  |  | 30 | 0 | 0 | [5 empty] | 0 |  | 0 | 20963.9 | 1048.2 | 0 | 0 | 0 | 0 | 0 | 0 | 0 | 0 | 0 | [13 empty] | 0 | 0 | 1 | 1 |  |  |  | 1013 | компл. | компл. | 1 | [6 empty] | 22828459 | 201 | Материалы монтажные | 0 |  | 2 | 1618 | ТСН-2001.1 Материалы монтажные | ТСН-2001.1-2 |  |  |  | 0 | 335.96 | 335.96 | 0 | 0 | 0 | 0 | 0 | 0 | [17 empty] | 0 | 0 | 0 |  |  |  |  | 0 | 0 |  |  |  |  | 0 |  | 1366006619 | 2 | 1 | 2 | 0 | 0 | 0 | 20963.9 | 0 | 20963.9 | 0 |  | 0 | 3 | 0 |  | 0 | 1 | 0 | 0 | 0 | 0 | 0
17 | 1 |  |  | 29 | 1.21-5-251 | МУФТЫ СОЕДИНИТЕЛЬНЫЕ ТЕРМОУСАЖИВАЕМЫЕ ДЛЯ СОЕДИНЕНИЯ СИЛОВЫХ КАБЕЛЕЙ НА НАПРЯЖЕНИЕ 1 КВ, БЕЗ СОЕДИНИТЕЛЕЙ, ТИП 3СТП 1-240, СЕЧЕНИЕ ЖИЛ 150-240 ММ2 | компл. | 4 | 0 |  |  |  |  | 9409.38 | 9409.38 | 0 | 0 | 0 | 0 | 0 | 0 | 0 | 0 | 0 |  | 23644087 | 813.96 | 813.96 | 0 | 0 | 0 | 0 | 0 | 0 | 0 | 813.96 | 813.96 | 0 | 0 | 0 | 0 | 0 | 0 | 0 | 0 | 0 | 1 | 1 |  |  | 1 | 1 | 1 | 2.89 |  |  |  |  | 3 | 2 | ТСН-2001.1. База. Р.21, о.5, поз.251 |  |  | 1618 | 0 | 1.21-5-251 | 1 | 201 | 0 | 1 | 1 | 1 | 1 | 1 | 1 |  | 0 | 0 |  |  |  | 30 | 0 | 0 | [5 empty] | 0 |  | 0 | 9409.38 | 2352.34 | 0 | 0 | 0 | 0 | 0 | 0 | 0 | 0 | 0 | [13 empty] | 0 | 0 | 1 | 1 |  |  |  | 1013 | компл. | компл. | 1 | [6 empty] | 22828459 | 201 | Материалы монтажные | 0 |  | 2 | 1618 | ТСН-2001.1 Материалы монтажные | ТСН-2001.1-2 |  |  |  | 0 | 813.96 | 813.96 | 0 | 0 | 0 | 0 | 0 | 0 | [17 empty] | 0 | 0 | 0 |  |  |  |  | 0 | 0 |  |  |  |  | 0 |  | 360210185 | 2 | 1 | 2 | 0 | 0 | 0 | 9409.38 | 0 | 9409.38 | 0 |  | 0 | 3 | 0 |  | 0 | 1 | 0 | 0 | 0 | 0 | 0
17 | 1 |  |  | 30 | 1.23-16-1 | ШИНЫ АЛЮМИНИЕВЫЕ ПРЯМОУГОЛЬНОГО СЕЧЕНИЯ | т | 0.053 | 0 |  |  |  |  | 10464.63 | 10464.63 | 0 | 0 | 0 | 0 | 0 | 0 | 0 | 0 | 0 |  | 23644087 | 31290.95 | 31290.95 | 0 | 0 | 0 | 0 | 0 | 0 | 0 | 31290.95 | 31290.95 | 0 | 0 | 0 | 0 | 0 | 0 | 0 | 0 | 0 | 1 | 1 |  |  | 1 | 1 | 1 | 6.31 |  |  |  |  | 3 | 2 | ТСН-2001.1. База. Р.23, о.16, поз.1 |  |  | 1618 | 0 | 1.23-16-1 | 1 | 201 | 0 | 1 | 1 | 1 | 1 | 1 | 1 |  | 0 | 0 |  |  |  | 30 | 0 | 0 | [5 empty] | 0 |  | 0 | 10464.63 | 197445.89 | 0 | 0 | 0 | 0 | 0 | 0 | 0 | 0 | 0 | [13 empty] | 0 | 0 | 1 | 1 |  |  |  | 1009 | т | т | 1000 | [6 empty] | 22828459 | 201 | Материалы монтажные | 0 |  | 2 | 1618 | ТСН-2001.1 Материалы монтажные | ТСН-2001.1-2 |  |  |  | 0 | 31290.95 | 31290.95 | 0 | 0 | 0 | 0 | 0 | 0 | [17 empty] | 0 | 0 | 0 |  |  |  |  | 0 | 0 |  |  |  |  | 0 |  | -19701161 | 2 | 1 | 2 | 0 | 0 | 0 | 10464.63 | 0 | 10464.63 | 0 |  | 0 | 3 | 0 |  | 0 | 1 | 0 | 0 | 0 | 0 | 0
17 | 1 |  |  | 31 | Товарная накладна | Панели ЩО-70 (10 панелей). Примечание: ЩО-70-1-54 - 2шт.; ЩО-70-1-76 - 1шт.; ЩО-70-1-05 - 7шт. | КОМПЛЕКТ | 1 | 0 |  |  |  |  | 1891015.56 | 1891015.56 | 0 | 0 | 0 | 0 | 0 | 0 | 0 | 0 | 0 |  | 23644087 | 1891015.56 | 1891015.56 | 0 | 0 | 0 | 0 | 0 | 0 | 0 | 1891015.56 | 1891015.56 | 0 | 0 | 0 | 0 | 0 | 0 | 0 | 0 | 0 | 1 | 1 |  |  | 1 | 1 | 1 | 1 |  |  |  |  | 3 | 4 |  |  |  | 0 | 0 |  | 0 | 0 | 0 | 1 | 1 | 1 | 1 | 1 | 1 |  | 0 | 0 |  |  |  | 30 | 0 | 0 | [5 empty] | 0 |  | 0 | 1891015.56 | 1891015.56 | 0 | 0 | 0 | 0 | 0 | 0 | 0 | 0 | 0 | [13 empty] | 0 | 0 | 1 | 1 |  |  |  | 1013 | КОМПЛЕКТ | КОМПЛЕКТ | 1 | [6 empty] | 22826841 | 0 |  | 0 |  | 4 | 0 | Прочие работы | МЦЦС |  |  |  | 0 | 1891015.56 | 1891015.56 | 0 | 0 | 0 | 0 | 0 | 0 | 5 |  |  | 0 | 18 |  | 1891015.56 | [10 empty] | 0 | 0 | 0 |  |  |  |  | 0 | 0 |  |  |  |  | 0 |  | 2131863041 | 2 | 3 | -2 | 0 | 0 | 0 | 1891015.56 | 0 | 0 | 1891015.56 |  | 1 | 1 | 0 |  | 0 | 1 | 0 | 0 | 0 | 0 | 0
51 | 1 | 4 | 118 |  | Новый раздел | 3. Материалы, не учтенные ценником и оборудование. | 0 | [6 empty] | 2028485.18 | 2028485.18 | 0 | 0 | 0 | 0 | 0 | 0 | 0 | 0 | 0 |  |  | 2028485.18 | 2028485.18 | 0 | 0 | 0 | 0 | 0 | 0 | 0 | 0 | 0 |  |  | 0 | 0 | 0 | 2028485.18 | 0 | 137469.62 | 1891015.56 | 2028485.18 | 2028485.18 | 0 | 2028485.18 | 0 | 0 | 0 | 0 | 0 | [19 empty] | 0 | 0 | 0 | 2028485.18 | 0 | 137469.62 | 1891015.56 | 2028485.18 | 2028485.18 | 0 | 2028485.18 | 0 | 0 | 0 | 0 | 0 | [114 empty] | 0
50 | 0 | 0 | 1 | 201 | 2028485.18 | ПЗ | Прямые затраты |  |  | 201 | 1 | 3 |  | 2
50 | 0 | 0 | 1 | 202 | 2028485.18 | СтМатОб | Стоимость материальных ресурсов (всего) |  |  | 202 | 2 | 3 |  | 2
50 | 0 | 0 | 1 | 222 | 0 | СтМатОбЗак | Стоимость материалов и оборудования заказчика |  |  | 222 | 3 | 3 |  | 2
50 | 0 | 0 | 1 | 225 | 2028485.18 | СтМатОбПод | Стоимость материалов и оборудования подрядчика |  |  | 225 | 4 | 3 |  | 2
50 | 0 | 0 | 1 | 226 | 2028485.18 | СтМат | Стоимость материалов (всего) |  |  | 226 | 5 | 3 |  | 2
50 | 0 | 0 | 1 | 227 | 0 | СтМатЗак | Стоимость материалов заказчика |  |  | 227 | 6 | 3 |  | 2
50 | 0 | 0 | 1 | 228 | 2028485.18 | СтМатПод | Стоимость материалов подрядчика |  |  | 228 | 7 | 3 |  | 2
50 | 0 | 0 | 1 | 216 | 0 | Оборуд | Стоимость оборудования (всего) |  |  | 216 | 8 | 3 |  | 2
50 | 0 | 0 | 1 | 223 | 0 | ОборудЗак | Стоимость оборудования заказчика |  |  | 223 | 9 | 3 |  | 2
50 | 0 | 0 | 1 | 229 | 0 | ОборудПод | Стоимость оборудования подрядчика |  |  | 229 | 10 | 3 |  | 2
50 | 0 | 0 | 1 | 203 | 0 | ЭММ | Эксплуатация машин |  |  | 203 | 11 | 3 |  | 2
50 | 0 | 0 | 1 | 231 | 0 | ЭММсНРиСП | Эксплуатация машин по ТСН-2001.16 |  |  | 231 | 12 | 3 |  | 2
50 | 0 | 0 | 1 | 204 | 0 | ЗПМ | ЗП машинистов |  |  | 204 | 13 | 3 |  | 2
50 | 0 | 0 | 1 | 205 | 0 | ОЗП | Основная ЗП рабочих |  |  | 205 | 14 | 3 |  | 2
50 | 0 | 0 | 1 | 232 | 0 | ОЗПсНРиСП | Основная ЗП рабочих по ТСН-2001.16 |  |  | 232 | 15 | 3 |  | 2
50 | 0 | 0 | 1 | 214 | 0 | Строит | Строительные работы с НР и СП |  |  | 214 | 16 | 3 |  | 2
50 | 0 | 0 | 1 | 215 | 137469.62 | Монтаж | Монтажные работы с НР и СП |  |  | 215 | 17 | 3 |  | 2
50 | 0 | 0 | 1 | 217 | 1891015.56 | Прочие | Прочие работы с НР и СП |  |  | 217 | 18 | 3 |  | 2
50 | 0 | 0 | 1 | 230 | 0 | ПрочиеЗатр | Прочие затраты по ТСН-2001.16 |  |  | 230 | 19 | 3 |  | 2
50 | 0 | 0 | 1 | 206 | 0 | ВозврМат | Возврат материалов |  |  | 206 | 20 | 3 |  | 2
50 | 0 | 0 | 1 | 207 | 0 | ТрудСтр | Трудозатраты строителей |  |  | 207 | 21 | 3 |  | -1
50 | 0 | 0 | 1 | 208 | 0 | ТрудМаш | Трудозатраты машинистов |  |  | 208 | 22 | 3 |  | -1
50 | 0 | 0 | 1 | 209 | 0 | ТранспМат | Транспорт материалов |  |  | 209 | 23 | 3 |  | 2
50 | 0 | 0 | 1 | 233 | 0 | Перевозка | Перевозка грузов |  |  | 233 | 24 | 3 |  | 2
50 | 0 | 0 | 1 | 210 | 0 | НР | Накладные расходы |  |  | 210 | 25 | 3 |  | 2
50 | 0 | 0 | 1 | 211 | 0 | СмПриб | Сметная прибыль |  |  | 211 | 26 | 3 |  | 2
50 | 0 | 0 | 1 | 224 | 2028485.18 | Всего | Всего с НР и СП |  |  | 224 | 27 | 3 |  | 2
51 | 1 | 3 | 20 |  | Новая локальная смета | ТП-519. РУ-0,4кВ. Замена оборудования -10 панелей (вводная - 2шт, секционная - 1шт., линейные панели - 7шт.) | 0 | [6 empty] | 2511096.05 | 2048568.87 | 148443.44 | 85748.89 | 314083.74 | 0 | 951.0964 | 0 | 0 | 223493.29 | 128774.34 | [15 empty] | 0 | 0 | 0 | 2997989.44 | 0 | 680818.22 | 2317171.22 | 2048568.87 | 2048568.87 | 0 | 2048568.87 | 0 | 0 | 0 | 0 | 0 | [149 empty] | 0
50 | 0 | 0 | 1 | 201 | 2511096.05 | ПЗ | Прямые затраты |  |  | 201 | 1 | 3 |  | 2
50 | 0 | 0 | 1 | 202 | 2048568.87 | СтМатОб | Стоимость материальных ресурсов (всего) |  |  | 202 | 2 | 3 |  | 2
50 | 0 | 0 | 1 | 222 | 0 | СтМатОбЗак | Стоимость материалов и оборудования заказчика |  |  | 222 | 3 | 3 |  | 2
50 | 0 | 0 | 1 | 225 | 2048568.87 | СтМатОбПод | Стоимость материалов и оборудования подрядчика |  |  | 225 | 4 | 3 |  | 2
50 | 0 | 0 | 1 | 226 | 2048568.87 | СтМат | Стоимость материалов (всего) |  |  | 226 | 5 | 3 |  | 2
50 | 0 | 0 | 1 | 227 | 0 | СтМатЗак | Стоимость материалов заказчика |  |  | 227 | 6 | 3 |  | 2
50 | 0 | 0 | 1 | 228 | 2048568.87 | СтМатПод | Стоимость материалов подрядчика |  |  | 228 | 7 | 3 |  | 2
50 | 0 | 0 | 1 | 216 | 0 | Оборуд | Стоимость оборудования (всего) |  |  | 216 | 8 | 3 |  | 2
50 | 0 | 0 | 1 | 223 | 0 | ОборудЗак | Стоимость оборудования заказчика |  |  | 223 | 9 | 3 |  | 2
50 | 0 | 0 | 1 | 229 | 0 | ОборудПод | Стоимость оборудования подрядчика |  |  | 229 | 10 | 3 |  | 2
50 | 0 | 0 | 1 | 203 | 148443.44 | ЭММ | Эксплуатация машин |  |  | 203 | 11 | 3 |  | 2
50 | 0 | 0 | 1 | 231 | 0 | ЭММсНРиСП | Эксплуатация машин по ТСН-2001.16 |  |  | 231 | 12 | 3 |  | 2
50 | 0 | 0 | 1 | 204 | 85748.89 | ЗПМ | ЗП машинистов |  |  | 204 | 13 | 3 |  | 2
50 | 0 | 0 | 1 | 205 | 314083.74 | ОЗП | Основная ЗП рабочих |  |  | 205 | 14 | 3 |  | 2
50 | 0 | 0 | 1 | 232 | 0 | ОЗПсНРиСП | Основная ЗП рабочих по ТСН-2001.16 |  |  | 232 | 15 | 3 |  | 2
50 | 0 | 0 | 1 | 214 | 0 | Строит | Строительные работы с НР и СП |  |  | 214 | 16 | 3 |  | 2
50 | 0 | 0 | 1 | 215 | 680818.22 | Монтаж | Монтажные работы с НР и СП |  |  | 215 | 17 | 3 |  | 2
50 | 0 | 0 | 1 | 217 | 2317171.22 | Прочие | Прочие работы с НР и СП |  |  | 217 | 18 | 3 |  | 2
50 | 0 | 0 | 1 | 230 | 0 | ПрочиеЗатр | Прочие затраты по ТСН-2001.16 |  |  | 230 | 19 | 3 |  | 2
50 | 0 | 0 | 1 | 206 | 0 | ВозврМат | Возврат материалов |  |  | 206 | 20 | 3 |  | 2
50 | 0 | 0 | 1 | 207 | 951.0964 | ТрудСтр | Трудозатраты строителей |  |  | 207 | 21 | 3 |  | -1
50 | 0 | 0 | 1 | 208 | 0 | ТрудМаш | Трудозатраты машинистов |  |  | 208 | 22 | 3 |  | -1
50 | 0 | 0 | 1 | 209 | 0 | ТранспМат | Транспорт материалов |  |  | 209 | 23 | 3 |  | 2
50 | 0 | 0 | 1 | 233 | 0 | Перевозка | Перевозка грузов |  |  | 233 | 24 | 3 |  | 2
50 | 0 | 0 | 1 | 210 | 223493.29 | НР | Накладные расходы |  |  | 210 | 25 | 3 |  | 2
50 | 0 | 0 | 1 | 211 | 128774.34 | СмПриб | Сметная прибыль |  |  | 211 | 26 | 3 |  | 2
50 | 0 | 0 | 1 | 224 | 2997989.44 | Всего | Всего с НР и СП |  |  | 224 | 27 | 3 |  | 2
51 | 226 | 1 | 12 |  | ТП-519 Замена оборудования 0,4кВ | ТП-519 Замена оборудования 0,4кВ | 0 | [6 empty] | 2511096.05 | 2048568.87 | 148443.44 | 85748.89 | 314083.74 | 0 | 951.0964 | 0 | 0 | 223493.29 | 128774.34 | [15 empty] | 0 | 0 | 0 | 2997989.44 | 0 | 680818.22 | 2317171.22 | 2048568.87 | 2048568.87 | 0 | 2048568.87 | 0 | 0 | 0 | 0 | 0 | [149 empty] | 0
50 | 0 | 0 | 1 | 201 | 2511096.05 | ПЗ | Прямые затраты |  |  | 201 | 1 | 3 |  | 2
50 | 0 | 0 | 1 | 202 | 2048568.87 | СтМатОб | Стоимость материальных ресурсов (всего) |  |  | 202 | 2 | 3 |  | 2
50 | 0 | 0 | 1 | 222 | 0 | СтМатОбЗак | Стоимость материалов и оборудования заказчика |  |  | 222 | 3 | 3 |  | 2
50 | 0 | 0 | 1 | 225 | 2048568.87 | СтМатОбПод | Стоимость материалов и оборудования подрядчика |  |  | 225 | 4 | 3 |  | 2
50 | 0 | 0 | 1 | 226 | 2048568.87 | СтМат | Стоимость материалов (всего) |  |  | 226 | 5 | 3 |  | 2
50 | 0 | 0 | 1 | 227 | 0 | СтМатЗак | Стоимость материалов заказчика |  |  | 227 | 6 | 3 |  | 2
50 | 0 | 0 | 1 | 228 | 2048568.87 | СтМатПод | Стоимость материалов подрядчика |  |  | 228 | 7 | 3 |  | 2
50 | 0 | 0 | 1 | 216 | 0 | Оборуд | Стоимость оборудования (всего) |  |  | 216 | 8 | 3 |  | 2
50 | 0 | 0 | 1 | 223 | 0 | ОборудЗак | Стоимость оборудования заказчика |  |  | 223 | 9 | 3 |  | 2
50 | 0 | 0 | 1 | 229 | 0 | ОборудПод | Стоимость оборудования подрядчика |  |  | 229 | 10 | 3 |  | 2
50 | 0 | 0 | 1 | 203 | 148443.44 | ЭММ | Эксплуатация машин |  |  | 203 | 11 | 3 |  | 2
50 | 0 | 0 | 1 | 231 | 0 | ЭММсНРиСП | Эксплуатация машин по ТСН-2001.16 |  |  | 231 | 12 | 3 |  | 2
50 | 0 | 0 | 1 | 204 | 85748.89 | ЗПМ | ЗП машинистов |  |  | 204 | 13 | 3 |  | 2
50 | 0 | 0 | 1 | 205 | 314083.74 | ОЗП | Основная ЗП рабочих |  |  | 205 | 14 | 3 |  | 2
50 | 0 | 0 | 1 | 232 | 0 | ОЗПсНРиСП | Основная ЗП рабочих по ТСН-2001.16 |  |  | 232 | 15 | 3 |  | 2
50 | 0 | 0 | 1 | 214 | 0 | Строит | Строительные работы с НР и СП |  |  | 214 | 16 | 3 |  | 2
50 | 0 | 0 | 1 | 215 | 680818.22 | Монтаж | Монтажные работы с НР и СП |  |  | 215 | 17 | 3 |  | 2
50 | 0 | 0 | 1 | 217 | 2317171.22 | Прочие | Прочие работы с НР и СП |  |  | 217 | 18 | 3 |  | 2
50 | 0 | 0 | 1 | 230 | 0 | ПрочиеЗатр | Прочие затраты по ТСН-2001.16 |  |  | 230 | 19 | 3 |  | 2
50 | 0 | 0 | 1 | 206 | 0 | ВозврМат | Возврат материалов |  |  | 206 | 20 | 3 |  | 2
50 | 0 | 0 | 1 | 207 | 951.0964 | ТрудСтр | Трудозатраты строителей |  |  | 207 | 21 | 3 |  | -1
50 | 0 | 0 | 1 | 208 | 0 | ТрудМаш | Трудозатраты машинистов |  |  | 208 | 22 | 3 |  | -1
50 | 0 | 0 | 1 | 209 | 0 | ТранспМат | Транспорт материалов |  |  | 209 | 23 | 3 |  | 2
50 | 0 | 0 | 1 | 233 | 0 | Перевозка | Перевозка грузов |  |  | 233 | 24 | 3 |  | 2
50 | 0 | 0 | 1 | 210 | 223493.29 | НР | Накладные расходы |  |  | 210 | 25 | 3 |  | 2
50 | 0 | 0 | 1 | 211 | 128774.34 | СмПриб | Сметная прибыль |  |  | 211 | 26 | 3 |  | 2
50 | 0 | 0 | 1 | 224 | 2997989.44 | Всего | Всего с НР и СП |  |  | 224 | 27 | 3 |  | 2
50 | 1 | 0 | 2 | 0 | 2997989.44 | Итого | Итого |  |  | 212 | 28 | 0 |  | 2
50 | 1 | 0 | 2 | 0 | 599597.89 | НДС | НДС 20% |  |  | 212 | 29 | 0 |  | 2
50 | 1 | 0 | 2 | 213 | 3597587.33 | Итого с НДС | Итого с НДС |  |  | 212 | 30 | 0 |  | 2
-1
75 | Уровень цен | 2020 | 0 | 9 |  | 0 | 2 | 1 | 1 | 93 | 64 | 0 | 23644087 | 1
1 | Индекс 1 | ТСН-2001 МЦЦС ремонт | 2020 | 9 | 1 | 1 | 0 | 2 | 1 | 1 | 1 | 1 | 1 | 1 | 1 | 1 | [9 empty] | 168 | [12 empty] | 23644088
65 |  | 1 | 0 | 245

## SourceObSm
0 | Smeta.RU (495) 974-1589 |  | _OBSM_ |  | 0 | 0 | 0 | Smeta.RU |  | 1 | 20546 | 10 | 11 | 3 | 0 | 0
1 | 54 | 0 |  | 0 | ТП-519 Замена оборудования - Корректировка | ТП-519 Замена оборудования - Корректировка |  | 0 |  | 0 | 0 | 2 |  | 0 | 0 | 2 | 157 | 1 | 0 |  | Алиева И.Е. | Алексеев Е.В. | А.П. Воробьева | Директор |  | МУП "Троицкая электросеть" | [5 empty] | МУП "Троицкая электросеть", г. Москва, г. Троицк, ул. Лесная, д. 6. |  |  |  | 0 | [5 empty] | Сметные нормы списания | Коды ОКП для ТСН-2001 | 1 | 1 | 0 | 1 | 1 | 0 | 6 | 2 | 1 | 1 | 0 | 0 | 1 | 0 | 0 | ТСН-2001 Ремонт | Типовой расчет для ТСН-2001 МЦЦС, Новая методика с выпуска доп. 43 (Ремонт), Доп 57 | ТСН-2001 | ТСН-2001 | ТСН-2001 | ТСН-2001 | Поправки для ТСН-2001 от 06.05.2019 г. | 0 | 0 | 8 | 57 | 0
22 | 0 | 0 | 23644087 | 0 | 3
3 | 1 | Новая локальная смета | ТП-519. РУ-0,4кВ. Замена оборудования -10 панелей (вводная - 2шт, секционная - 1шт., линейные панели - 7шт.) | 0 | 680.8182 | 0 | 2317.1712 | 2997.9894 | 314.0837 | [15 empty] | 0 | -1 | 0 | 2511096.05 | 2048568.87 | 0 | 0 | 0 | 148443.44 | 85748.89 | 314083.74 | 0 | 680818.22 | 2317171.22 | 0 | 951.0964 | 0 | 0 | 223493.29 | 128774.34 | 2997989.44
51 |  |  |  | 0 | 680.8182 | 0 | 2317.1712 | 2997.9894 | 314.0837
50 | 0 | 0 | 1 | 201 | 2511096.05 | ПЗ | Прямые затраты |  |  | 201 | 1 | 3 |  | 2
50 | 0 | 0 | 1 | 202 | 2048568.87 | СтМатОб | Стоимость материальных ресурсов (всего) |  |  | 202 | 2 | 3 |  | 2
50 | 0 | 0 | 1 | 222 | 0 | СтМатОбЗак | Стоимость материалов и оборудования заказчика |  |  | 222 | 3 | 3 |  | 2
50 | 0 | 0 | 1 | 225 | 2048568.87 | СтМатОбПод | Стоимость материалов и оборудования подрядчика |  |  | 225 | 4 | 3 |  | 2
50 | 0 | 0 | 1 | 226 | 2048568.87 | СтМат | Стоимость материалов (всего) |  |  | 226 | 5 | 3 |  | 2
50 | 0 | 0 | 1 | 227 | 0 | СтМатЗак | Стоимость материалов заказчика |  |  | 227 | 6 | 3 |  | 2
50 | 0 | 0 | 1 | 228 | 2048568.87 | СтМатПод | Стоимость материалов подрядчика |  |  | 228 | 7 | 3 |  | 2
50 | 0 | 0 | 1 | 216 | 0 | Оборуд | Стоимость оборудования (всего) |  |  | 216 | 8 | 3 |  | 2
50 | 0 | 0 | 1 | 223 | 0 | ОборудЗак | Стоимость оборудования заказчика |  |  | 223 | 9 | 3 |  | 2
50 | 0 | 0 | 1 | 229 | 0 | ОборудПод | Стоимость оборудования подрядчика |  |  | 229 | 10 | 3 |  | 2
50 | 0 | 0 | 1 | 203 | 148443.44 | ЭММ | Эксплуатация машин |  |  | 203 | 11 | 3 |  | 2
50 | 0 | 0 | 1 | 231 | 0 | ЭММсНРиСП | Эксплуатация машин по ТСН-2001.16 |  |  | 231 | 12 | 3 |  | 2
50 | 0 | 0 | 1 | 204 | 85748.89 | ЗПМ | ЗП машинистов |  |  | 204 | 13 | 3 |  | 2
50 | 0 | 0 | 1 | 205 | 314083.74 | ОЗП | Основная ЗП рабочих |  |  | 205 | 14 | 3 |  | 2
50 | 0 | 0 | 1 | 232 | 0 | ОЗПсНРиСП | Основная ЗП рабочих по ТСН-2001.16 |  |  | 232 | 15 | 3 |  | 2
50 | 0 | 0 | 1 | 214 | 0 | Строит | Строительные работы с НР и СП |  |  | 214 | 16 | 3 |  | 2
50 | 0 | 0 | 1 | 215 | 680818.22 | Монтаж | Монтажные работы с НР и СП |  |  | 215 | 17 | 3 |  | 2
50 | 0 | 0 | 1 | 217 | 2317171.22 | Прочие | Прочие работы с НР и СП |  |  | 217 | 18 | 3 |  | 2
50 | 0 | 0 | 1 | 230 | 0 | ПрочиеЗатр | Прочие затраты по ТСН-2001.16 |  |  | 230 | 19 | 3 |  | 2
50 | 0 | 0 | 1 | 206 | 0 | ВозврМат | Возврат материалов |  |  | 206 | 20 | 3 |  | 2
50 | 0 | 0 | 1 | 207 | 951.0964 | ТрудСтр | Трудозатраты строителей |  |  | 207 | 21 | 3 |  | -1
50 | 0 | 0 | 1 | 208 | 0 | ТрудМаш | Трудозатраты машинистов |  |  | 208 | 22 | 3 |  | -1
50 | 0 | 0 | 1 | 209 | 0 | ТранспМат | Транспорт материалов |  |  | 209 | 23 | 3 |  | 2
50 | 0 | 0 | 1 | 233 | 0 | Перевозка | Перевозка грузов |  |  | 233 | 24 | 3 |  | 2
50 | 0 | 0 | 1 | 210 | 223493.29 | НР | Накладные расходы |  |  | 210 | 25 | 3 |  | 2
50 | 0 | 0 | 1 | 211 | 128774.34 | СмПриб | Сметная прибыль |  |  | 211 | 26 | 3 |  | 2
50 | 0 | 0 | 1 | 224 | 2997989.44 | Всего | Всего с НР и СП |  |  | 224 | 27 | 3 |  | 2
50 | 1 | 0 | 2 | 0 | 2997989.44 | Итого | Итого |  |  | 212 | 28 | 0 |  | 2
50 | 1 | 0 | 2 | 0 | 599597.89 | НДС | НДС 20% |  |  | 212 | 29 | 0 |  | 2
50 | 1 | 0 | 2 | 213 | 3597587.33 | Итого с НДС | Итого с НДС |  |  | 212 | 30 | 0 |  | 2
-1
75 | Уровень цен | 2020 | 0 | 9 |  | 0 | 2 | 1 | 1 | 93 | 64 | 0 | 23644087 | 1
1 | Индекс 1 | ТСН-2001 МЦЦС ремонт | 2020 | 9 | 1 | 1 | 0 | 2 | 1 | 1 | 1 | 1 | 1 | 1 | 1 | 1 |  |  |  | 168 | [6 empty] | 23644088