## Смета по ТСН-2001
Smeta.RU (495) 974-1589
Форма № 1б
| "СОГЛАСОВАНО" |  |  |  |  | "УТВЕРЖДАЮ"
Директор МУП "Троицкая электросеть"
| ______________________ |  |  |  |  | ______________________ А.П. Воробьева
| "_____"________________ 2021 г. |  |  |  |  | "_____"________________ 2021 г.
ЛОКАЛЬНАЯ СМЕТА. ТП-521. Замена оборудования- РУ-0,4 кВ
(локальный сметный расчет)
ТП-521. Замена оборудования- РУ-0,4 кВ
(наименование работ и затрат, наименование объекта)
Основание: чертежи №
[8 empty] | базовая цена | текущая цена
[5 empty] | Сметная стоимость |  |  | 1607.5793 | 2550.6377 | тыс.руб.
[5 empty] | Строительные работы |  |  | 0 | 0 | тыс.руб.
[5 empty] | Монтажные работы |  |  | 30.5515 | 278.2719 | тыс.руб.
[5 empty] | Оборудование |  |  | 0 | 0 | тыс.руб.
[5 empty] | Прочие работы |  |  | 1577.0278 | 1847.2595 | тыс.руб.
[5 empty] | Средства на оплату труда |  |  | 9.0841 | 222.4817 | тыс.руб.
Кроме того:
[5 empty] | Возврат материалов |  |  | 0 | 0 | тыс.руб.
Составлен(а) в уровне текущих (прогнозных) цен ТСН-2001 МЦЦС ремонт №171 декабрь 2020 года | [23 empty] | Составлен(а) в уровне текущих (прогнозных) цен ТСН-2001 МЦЦС ремонт №171 декабрь 2020 года
№№ п/п | Шифр расценки и коды ресурсов | Наименование работ и затрат | Единица измерения | Кол-во единиц | Цена на ед. изм., руб. | Попра- вочные коэфф. | Коэфф. зимних удоро- жаний | ВСЕГО в базисном уровне цен, руб. | Коэфф. пере- счета и нормы НР и СП | Всего в текущем уровне цен, руб.
1 | 2 | 3 | 4 | 5 | 6 | 7 | 8 | 9 | 10 | 11
Локальная смета: ТП-521. Реконструкция. Замена 8 панелей в РУ-0,4 кВ.
Раздел: Электромонтажные работы.
1 | 4.8-64-3 | КОНСТРУКЦИИ МЕТАЛЛИЧЕСКИЕ ПОД ОБОРУДОВАНИЕ, КОНСТРУКЦИЯ МЕТАЛЛИЧЕСКАЯ | т | 0.312 | [8 empty] | 302.28 | 5067.58 | 177.66 | 2698.32 | 45.61 | 1015.49
|  | ЗП |  |  | 676.43 | )*1,2 | 1.047 | 265.16 | 24.82 | 6581.27 | [8 empty] | 265.16
|  | ЭМ |  |  | 702.69 | )*1,2 | 1.047 | 275.45 | 8.21 | 2261.44
|  | в т.ч. ЗПМ |  |  | 66.48 | )*1,2 | 1.047 | 26.06 | 24.82 | 646.81 | [8 empty] | 26.06
|  | МР |  |  | 5453 |  | 1 | 1701.34 | 5.29 | 9000.09
|  | НР от ЗП | % | 114 |  |  |  | 302.28 | 77 | 5067.58
|  | СП от ЗП | % | 67 |  |  |  | 177.66 | 41 | 2698.32
|  | НР и СП от ЗПМ | % | 175 |  |  |  | 45.61 | 157 | 1015.49
|  | ЗТР | чел-ч | 53.6 |  | )*1,2 | 1.047 | 21.011
[7 empty] | 2767.5 |  | 26624.19 |  | 2767.5 | 26624.19 | [7 empty] | 0 | 2767.5 | 0 | 0
2 | 4.8-239-7 | БЛОКИ УПРАВЛЕНИЯ И РАСПРЕДЕЛИТЕЛЬНЫЕ ПУНКТЫ (ШКАФЫ) ВЫСОТОЙ ДО 1700 ММ, БЛОК УПРАВЛЕНИЯ ШКАФНОГО ИСПОЛНЕНИЯ ИЛИ РАСПРЕДЕЛИТЕЛЬНЫЙ ПУНКТ (ШКАФ), УСТАНАВЛИВАЕМЫЙ НА ПОЛУ, ВЫСОТА И ШИРИНА 1700Х1100 ММ | шт. | 8 | [8 empty] | 613.71 | 10288.43 | 360.69 | 5478.26 | 170.45 | 3795.43
|  | ЗП |  |  | 53.56 | )*1,2 | 1.047 | 538.34 | 24.82 | 13361.6 | [8 empty] | 538.34
|  | ЭМ |  |  | 70.38 | )*1,2 | 1.047 | 707.4 | 8.44 | 5970.46
|  | в т.ч. ЗПМ |  |  | 9.69 | )*1,2 | 1.047 | 97.4 | 24.82 | 2417.47 | [8 empty] | 97.4
|  | МР |  |  | 153.3 |  | 1 | 1226.4 | 5.29 | 6487.66
|  | НР от ЗП | % | 114 |  |  |  | 613.71 | 77 | 10288.43
|  | СП от ЗП | % | 67 |  |  |  | 360.69 | 41 | 5478.26
|  | НР и СП от ЗПМ | % | 175 |  |  |  | 170.45 | 157 | 3795.43
|  | ЗТР | чел-ч | 4.12 |  | )*1,2 | 1.047 | 41.4109
[7 empty] | 3616.99 |  | 45381.84 |  | 3616.99 | 45381.84 | [7 empty] | 0 | 3616.99 | 0 | 0
3 | 4.8-239-7 | ДЕМОНТАЖ - БЛОКИ УПРАВЛЕНИЯ И РАСПРЕДЕЛИТЕЛЬНЫЕ ПУНКТЫ (ШКАФЫ) ВЫСОТОЙ ДО 1700 ММ, БЛОК УПРАВЛЕНИЯ ШКАФНОГО ИСПОЛНЕНИЯ ИЛИ РАСПРЕДЕЛИТЕЛЬНЫЙ ПУНКТ (ШКАФ), УСТАНАВЛИВАЕМЫЙ НА ПОЛУ, ВЫСОТА И ШИРИНА 1700Х1100 ММ | шт. | 8 | [8 empty] | 306.85 | 5144.22 | 180.34 | 2739.13 | 85.23 | 1897.71
|  | ЗП |  |  | 53.56 | )*0,5)*1,2 | 1.047 | 269.17 | 24.82 | 6680.8 | [8 empty] | 269.17
|  | ЭМ |  |  | 70.38 | )*0,5)*1,2 | 1.047 | 353.7 | 8.44 | 2985.23
|  | в т.ч. ЗПМ |  |  | 9.69 | )*0,5)*1,2 | 1.047 | 48.7 | 24.82 | 1208.73 | [8 empty] | 48.7
|  | НР от ЗП | % | 114 |  |  |  | 306.85 | 77 | 5144.22
|  | СП от ЗП | % | 67 |  |  |  | 180.34 | 41 | 2739.13
|  | НР и СП от ЗПМ | % | 175 |  |  |  | 85.23 | 157 | 1897.71
|  | ЗТР | чел-ч | 4.12 |  | )*0,5)*1,2 | 1.047 | 20.7055
[7 empty] | 1195.29 |  | 19447.09 |  | 1195.29 | 19447.09 | [7 empty] | 0 | 1195.29 | 0 | 0
4 | 4.8-47-2 | ШИНЫ СБОРНЫЕ - ОДНА ПОЛОСА В ФАЗЕ, ШИНА, СЕЧЕНИЕ: ДО 500 ММ2 | 100 м | 0.24 | [8 empty] | 241.2 | 3491.3 | 141.76 | 1859.01 | 64.05 | 1231.41
Объем: 0,24=(24)/100
|  | ЗП |  |  | 701.67 | )*1,2 | 1.047 | 211.58 | 21.43 | 4534.16 | [8 empty] | 211.58
|  | ЭМ |  |  | 523.13 | )*1,2 | 1.047 | 157.74 | 9.94 | 1567.94
|  | в т.ч. ЗПМ |  |  | 121.38 | )*1,2 | 1.047 | 36.6 | 21.43 | 784.34 | [8 empty] | 36.6
|  | МР |  |  | 81.2 |  | 1 | 19.49 | 5.28 | 102.91
|  | НР от ЗП | % | 114 |  |  |  | 241.2 | 77 | 3491.3
|  | СП от ЗП | % | 67 |  |  |  | 141.76 | 41 | 1859.01
|  | НР и СП от ЗПМ | % | 175 |  |  |  | 64.05 | 157 | 1231.41
|  | ЗТР | чел-ч | 55.6 |  | )*1,2 | 1.047 | 16.7654
[7 empty] | 835.82 |  | 12786.73 |  | 835.82 | 12786.73 | [7 empty] | 0 | 835.82 | 0 | 0
5 | 4.8-79-3 | КАБЕЛИ ДО 35 КВ, ПРОКЛАДЫВАЕМЫЕ ПО УСТАНОВЛЕННЫМ КОНСТРУКЦИЯМ И ЛОТКАМ, КАБЕЛЬ С КРЕПЛЕНИЕМ НА ПОВОРОТАХ И В КОНЦЕ ТРАССЫ, МАССА 1 М: ДО 3 КГ | 100 м | 0.16 | [8 empty] | 46.36 | 777.26 | 27.25 | 413.87 | 26.92 | 599.32
Объем: 0,16=16/100
|  | ЗП |  |  | 198.51 | )*1,2 | 1.067 | 40.67 | 24.82 | 1009.43 | [8 empty] | 40.67
|  | ЭМ |  |  | 463.73 | )*1,2 | 1.067 | 95 | 5.52 | 524.4
|  | в т.ч. ЗПМ |  |  | 75.08 | )*1,2 | 1.067 | 15.38 | 24.82 | 381.73 | [8 empty] | 15.38
|  | МР |  |  | 27.23 |  | 1.081 | 4.71 | 5.29 | 24.92
|  | НР от ЗП | % | 114 |  |  |  | 46.36 | 77 | 777.26
|  | СП от ЗП | % | 67 |  |  |  | 27.25 | 41 | 413.87
|  | НР и СП от ЗПМ | % | 175 |  |  |  | 26.92 | 157 | 599.32
|  | ЗТР | чел-ч | 16.1 |  | )*1,2 | 1.067 | 3.2983
[7 empty] | 240.91 |  | 3349.2 |  | 240.91 | 3349.2 | [7 empty] | 0 | 240.91 | 0 | 0
6 | 4.8-79-3 | ДЕМОНТАЖ - КАБЕЛИ ДО 35 КВ, ПРОКЛАДЫВАЕМЫЕ ПО УСТАНОВЛЕННЫМ КОНСТРУКЦИЯМ И ЛОТКАМ, КАБЕЛЬ С КРЕПЛЕНИЕМ НА ПОВОРОТАХ И В КОНЦЕ ТРАССЫ, МАССА 1 М: ДО 3 КГ | 100 м | 0.16 | [8 empty] | 18.55 | 310.94 | 10.9 | 165.57 | 10.76 | 239.64
Объем: 0,16=(16)/100
|  | ЗП |  |  | 198.51 | )*0,4)*1,2 | 1.067 | 16.27 | 24.82 | 403.82 | [8 empty] | 16.27
|  | ЭМ |  |  | 463.73 | )*0,4)*1,2 | 1.067 | 38 | 5.52 | 209.76
|  | в т.ч. ЗПМ |  |  | 75.08 | )*0,4)*1,2 | 1.067 | 6.15 | 24.82 | 152.64 | [8 empty] | 6.15
|  | НР от ЗП | % | 114 |  |  |  | 18.55 | 77 | 310.94
|  | СП от ЗП | % | 67 |  |  |  | 10.9 | 41 | 165.57
|  | НР и СП от ЗПМ | % | 175 |  |  |  | 10.76 | 157 | 239.64
|  | ЗТР | чел-ч | 16.1 |  | )*0,4)*1,2 | 1.067 | 1.3193
[7 empty] | 94.48 |  | 1329.73 |  | 94.48 | 1329.73 | [7 empty] | 0 | 94.48 | 0 | 0
7 | 4.8-79-4 | КАБЕЛИ ДО 35 КВ, ПРОКЛАДЫВАЕМЫЕ ПО УСТАНОВЛЕННЫМ КОНСТРУКЦИЯМ И ЛОТКАМ, КАБЕЛЬ С КРЕПЛЕНИЕМ НА ПОВОРОТАХ И В КОНЦЕ ТРАССЫ, МАССА 1 М: ДО 6 КГ | 100 м | 0.32 | [8 empty] | 125.55 | 2104.74 | 73.79 | 1120.71 | 77.46 | 1724.69
Объем: 0,32=32/100
|  | ЗП |  |  | 268.79 | )*1,2 | 1.067 | 110.13 | 24.82 | 2733.43 | [8 empty] | 110.13
|  | ЭМ |  |  | 652.55 | )*1,2 | 1.067 | 267.37 | 5.69 | 1521.34
|  | в т.ч. ЗПМ |  |  | 108.03 | )*1,2 | 1.067 | 44.26 | 24.82 | 1098.53 | [8 empty] | 44.26
|  | МР |  |  | 28.07 |  | 1.081 | 9.71 | 5.29 | 51.37
|  | НР от ЗП | % | 114 |  |  |  | 125.55 | 77 | 2104.74
|  | СП от ЗП | % | 67 |  |  |  | 73.79 | 41 | 1120.71
|  | НР и СП от ЗПМ | % | 175 |  |  |  | 77.46 | 157 | 1724.69
|  | ЗТР | чел-ч | 21.8 |  | )*1,2 | 1.067 | 8.9321
[7 empty] | 664.01 |  | 9256.28 |  | 664.01 | 9256.28 | [7 empty] | 0 | 664.01 | 0 | 0
8 | 4.8-79-4 | ДЕМОНТАЖ - КАБЕЛИ ДО 35 КВ, ПРОКЛАДЫВАЕМЫЕ ПО УСТАНОВЛЕННЫМ КОНСТРУКЦИЯМ И ЛОТКАМ, КАБЕЛЬ С КРЕПЛЕНИЕМ НА ПОВОРОТАХ И В КОНЦЕ ТРАССЫ, МАССА 1 М: ДО 6 КГ | 100 м | 0.32 | [8 empty] | 50.22 | 841.86 | 29.51 | 448.26 | 30.99 | 690.11
Объем: 0,32=32/100
|  | ЗП |  |  | 268.79 | )*0,4)*1,2 | 1.067 | 44.05 | 24.82 | 1093.32 | [8 empty] | 44.05
|  | ЭМ |  |  | 652.55 | )*0,4)*1,2 | 1.067 | 106.95 | 5.69 | 608.55
|  | в т.ч. ЗПМ |  |  | 108.03 | )*0,4)*1,2 | 1.067 | 17.71 | 24.82 | 439.56 | [8 empty] | 17.71
|  | НР от ЗП | % | 114 |  |  |  | 50.22 | 77 | 841.86
|  | СП от ЗП | % | 67 |  |  |  | 29.51 | 41 | 448.26
|  | НР и СП от ЗПМ | % | 175 |  |  |  | 30.99 | 157 | 690.11
|  | ЗТР | чел-ч | 21.8 |  | )*0,4)*1,2 | 1.067 | 3.5728
[7 empty] | 261.72 |  | 3682.1 |  | 261.72 | 3682.1 | [7 empty] | 0 | 261.72 | 0 | 0
9 | 4.8-78-1 | КАБЕЛИ ДО 35 КВ, ПРОКЛАДЫВАЕМЫЕ С КРЕПЛЕНИЕМ НАКЛАДНЫМИ СКОБАМИ, КАБЕЛЬ, МАССА 1 М: ДО 0,5 КГ (Контрольные) | 100 м | 1.04 | [8 empty] | 237.71 | 3985.11 | 139.71 | 2121.94 | 369.29 | 8222.91
Объем: 1,04=104/100
|  | ЗП |  |  | 156.59 | )*1,2 | 1.067 | 208.52 | 24.82 | 5175.47 | [8 empty] | 208.52
|  | ЭМ |  |  | 828.39 | )*1,2 | 1.067 | 1103.1 | 7.48 | 8251.19
|  | в т.ч. ЗПМ |  |  | 158.47 | )*1,2 | 1.067 | 211.02 | 24.82 | 5237.52 | [8 empty] | 211.02
|  | МР |  |  | 168 |  | 1.081 | 188.87 | 5.29 | 999.12
|  | НР от ЗП | % | 114 |  |  |  | 237.71 | 77 | 3985.11
|  | СП от ЗП | % | 67 |  |  |  | 139.71 | 41 | 2121.94
|  | НР и СП от ЗПМ | % | 175 |  |  |  | 369.29 | 157 | 8222.91
|  | ЗТР | чел-ч | 12.7 |  | )*1,2 | 1.067 | 16.9115
[7 empty] | 2247.2 |  | 28755.74 |  | 2247.2 | 28755.74 | [7 empty] | 0 | 2247.2 | 0 | 0
10 | 4.8-76-1 | ПРИСОЕДИНЕНИЕ К ЗАЖИМАМ ЖИЛ ПРОВОДОВ ИЛИ КАБЕЛЕЙ, ПРОВОД ИЛИ КАБЕЛЬ, СЕЧЕНИЕ: ДО 2,5 ММ2 | 100 шт. | 0.15 | [8 empty] | 32.13 | 538.56 | 18.88 | 286.77 | 0 | 0
Объем: 0,15=(15)/100
|  | ЗП |  |  | 146.73 | )*1,2 | 1.067 | 28.18 | 24.82 | 699.43 | [8 empty] | 28.18
|  | МР |  |  | 1.26 |  | 1.081 | 0.2 | 5.29 | 1.06
|  | НР от ЗП | % | 114 |  |  |  | 32.13 | 77 | 538.56
|  | СП от ЗП | % | 67 |  |  |  | 18.88 | 41 | 286.77
|  | ЗТР | чел-ч | 11.9 |  | )*1,2 | 1.067 | 2.2855
[7 empty] | 79.39 |  | 1525.82 |  | 79.39 | 1525.82 | [7 empty] | 0 | 79.39 | 0 | 0
11 | 4.8-316-1 | МУФТЫ КОНЦЕВЫЕ ТЕРМОУСАЖИВАЕМЫЕ ДЛЯ 5-ТИ ЖИЛЬНОГО КАБЕЛЯ С ПЛАСТМАССОВОЙ, РЕЗИНОВОЙ И БУМАЖНОЙ ИЗОЛЯЦИЕЙ, НАПРЯЖЕНИЕМ ДО 1 КВ, СЕЧЕНИЕ ОДНОЙ ЖИЛЫ ОТ 70 ДО 120 ММ2 | шт. | 17 | [8 empty] | 904.48 | 15162.99 | 531.58 | 8073.8 | 6.48 | 144.17
|  | ЗП |  |  | 36.45 | )*1,2 | 1.067 | 793.4 | 24.82 | 19692.19 | [8 empty] | 793.4
|  | ЭМ |  |  | 1.18 | )*1,2 | 1.067 | 25.68 | 7.86 | 201.84
|  | в т.ч. ЗПМ |  |  | 0.17 | )*1,2 | 1.067 | 3.7 | 24.82 | 91.83 | [8 empty] | 3.7
|  | МР |  |  | 7.53 |  | 1.028 | 131.59 | 7.77 | 1022.45
|  | НР от ЗП | % | 114 |  |  |  | 904.48 | 77 | 15162.99
|  | СП от ЗП | % | 67 |  |  |  | 531.58 | 41 | 8073.8
|  | НР и СП от ЗПМ | % | 175 |  |  |  | 6.48 | 157 | 144.17
|  | ЗТР | чел-ч | 2.51 |  | )*1,2 | 1.067 | 54.6347
[7 empty] | 2393.21 |  | 44297.44 |  | 2393.21 | 44297.44 | [7 empty] | 0 | 2393.21 | 0 | 0
12 | 4.8-98-4 | МУФТЫ СОЕДИНИТЕЛЬНЫЕ ЭПОКСИДНЫЕ, МУФТА ДЛЯ КАБЕЛЯ, НАПРЯЖЕНИЕ ДО 1 КВ, СЕЧЕНИЕ: ДО 185 ММ2 | шт. | 3 | [8 empty] | 561.52 | 9413.51 | 330.02 | 5012.39 | 1.35 | 30
|  | ЗП |  |  | 128.23 | )*1,2 | 1.067 | 492.56 | 24.82 | 12225.34 | [8 empty] | 492.56
|  | ЭМ |  |  | 0.85 | )*1,2 | 1.067 | 3.27 | 8.89 | 29.07
|  | в т.ч. ЗПМ |  |  | 0.2 | )*1,2 | 1.067 | 0.77 | 24.82 | 19.11 | [8 empty] | 0.77
|  | МР |  |  | 30.17 |  | 1.081 | 97.84 | 5.29 | 517.57
|  | НР от ЗП | % | 114 |  |  |  | 561.52 | 77 | 9413.51
|  | СП от ЗП | % | 67 |  |  |  | 330.02 | 41 | 5012.39
|  | НР и СП от ЗПМ | % | 175 |  |  |  | 1.35 | 157 | 30
|  | ЗТР | чел-ч | 10.4 |  | )*1,2 | 1.067 | 39.9485
[7 empty] | 1486.56 |  | 27227.88 |  | 1486.56 | 27227.88 | [7 empty] | 0 | 1486.56 | 0 | 0
Итого по разделу: Электромонтажные работы. | [6 empty] | 15883.08 |  | 223664.04
Итого по ТСН-2001.16 | [6 empty] | 0 |  | 0
Итого возвратных сумм | [6 empty] | 0 |  | 0
Раздел: Пусконаладочные работы.
13 | 5.1-23-1 | РАЗЪЕДИНИТЕЛЬ ТРЕХПОЛЮСНЫЙ НАПРЯЖЕНИЕМ КВ, ДО: 20 | шт. | 19 | [8 empty] | 1604.45 | 36105.74 | 1497.49 | 21769.64 | 0 | 0
|  | ЗП |  |  | 86.61 | )*1,3 | 1 | 2139.27 | 24.82 | 53096.68 | [8 empty] | 2139.27
|  | НР от ЗП | % | 75 |  |  |  | 1604.45 | 68 | 36105.74
|  | СП от ЗП | % | 70 |  |  |  | 1497.49 | 41 | 21769.64
|  | ЗТР | чел-ч | 5.4 |  | )*1,3 | 1 | 133.38
[7 empty] | 5241.21 |  | 110972.06 |  | 5241.21 | 110972.06 | [7 empty] | 0 | 0 | 0 | 5241.21
14 | 5.1-20-7 | ВЫКЛЮЧАТЕЛЬ ТРЕХПОЛЮСНЫЙ: С ЭЛЕКТРОМАГНИТНЫМ, ТЕПЛОВЫМ ИЛИ КОМБИНИРОВАННЫМ РАСЦЕПИТЕЛЕМ, НОМИНАЛЬНЫЙ ТОК А, ДО 1000 | шт. | 2 | [8 empty] | 107.96 | 2429.36 | 100.76 | 1464.76 | 0 | 0
|  | ЗП |  |  | 55.36 | )*1,3 | 1 | 143.94 | 24.82 | 3572.59 | [8 empty] | 143.94
|  | НР от ЗП | % | 75 |  |  |  | 107.96 | 68 | 2429.36
|  | СП от ЗП | % | 70 |  |  |  | 100.76 | 41 | 1464.76
|  | ЗТР | чел-ч | 4.5 |  | )*1,3 | 1 | 11.7
[7 empty] | 352.66 |  | 7466.71 |  | 352.66 | 7466.71 | [7 empty] | 0 | 0 | 0 | 352.66
15 | 5.1-168-1 | ШИНЫ НАПРЯЖЕНИЕМ ДО 11 КВ | испытание | 4 | [8 empty] | 474.51 | 9219.66 | 442.88 | 5558.92 | 0 | 0
|  | ЗП |  |  | 121.67 | )*1,3 | 1 | 632.68 | 21.43 | 13558.33 | [8 empty] | 632.68
|  | НР от ЗП | % | 75 |  |  |  | 474.51 | 68 | 9219.66
|  | СП от ЗП | % | 70 |  |  |  | 442.88 | 41 | 5558.92
|  | ЗТР | чел-ч | 8.1 |  | )*1,3 | 1 | 42.12
[7 empty] | 1550.07 |  | 28336.91 |  | 1550.07 | 28336.91 | [7 empty] | 0 | 0 | 0 | 1550.07
16 | 5.1-141-2 | ФУНКЦИОНАЛЬНАЯ ГРУППА УПРАВЛЕНИЯ РЕЛЕЙНО-КОНТАКТНАЯ С ОБЩИМ ЧИСЛОМ ВНЕШНИХ БЛОКИРОВОЧНЫХ СВЯЗЕЙ ДО 5 | шт. | 4 | [8 empty] | 466.28 | 10492.97 | 435.2 | 6326.64 | 0 | 0
|  | ЗП |  |  | 119.56 | )*1,3 | 1 | 621.71 | 24.82 | 15430.84 | [8 empty] | 621.71
|  | НР от ЗП | % | 75 |  |  |  | 466.28 | 68 | 10492.97
|  | СП от ЗП | % | 70 |  |  |  | 435.2 | 41 | 6326.64
|  | ЗТР | чел-ч | 7.2 |  | )*1,3 | 1 | 37.44
[7 empty] | 1523.19 |  | 32250.45 |  | 1523.19 | 32250.45 | [7 empty] | 0 | 0 | 0 | 1523.19
17 | 5.1-152-1 | ПРОВЕРКА НАЛИЧИЯ ЦЕПИ МЕЖДУ ЗАЗЕМЛИТЕЛЯМИ И ЗАЗЕМЛЕННЫМИ ЭЛЕМЕНТАМИ | точка | 54 | [8 empty] | 124.78 | 2807.92 | 116.46 | 1693.01 | 0 | 0
|  | ЗП |  |  | 2.37 | )*1,3 | 1 | 166.37 | 24.82 | 4129.3 | [8 empty] | 166.37
|  | НР от ЗП | % | 75 |  |  |  | 124.78 | 68 | 2807.92
|  | СП от ЗП | % | 70 |  |  |  | 116.46 | 41 | 1693.01
|  | ЗТР | чел-ч | 0.15 |  | )*1,3 | 1 | 10.53
[7 empty] | 407.61 |  | 8630.23 |  | 407.61 | 8630.23 | [7 empty] | 0 | 0 | 0 | 407.61
18 | 5.1-154-1 | ЗАМЕР ПОЛНОГО СОПРОТИВЛЕНИЯ ЦЕПИ "ФАЗА-НУЛЬ" | токоприемник | 20 | [8 empty] | 308.69 | 6946.49 | 288.11 | 4188.32 | 0 | 0
|  | ЗП |  |  | 15.83 | )*1,3 | 1 | 411.58 | 24.82 | 10215.42 | [8 empty] | 411.58
|  | НР от ЗП | % | 75 |  |  |  | 308.69 | 68 | 6946.49
|  | СП от ЗП | % | 70 |  |  |  | 288.11 | 41 | 4188.32
|  | ЗТР | чел-ч | 1 |  | )*1,3 | 1 | 26
[7 empty] | 1008.38 |  | 21350.23 |  | 1008.38 | 21350.23 | [7 empty] | 0 | 0 | 0 | 1008.38
19 | 5.1-158-1 | ФАЗИРОВКА ЭЛЕКТРИЧЕСКОЙ ЛИНИИ ИЛИ ТРАНСФОРМАТОРА С СЕТЬЮ НАПРЯЖЕНИЕМ ДО 1 КВ | фазировка | 16 | [8 empty] | 222.14 | 4998.98 | 207.33 | 3014.09 | 0 | 0
|  | ЗП |  |  | 14.24 | )*1,3 | 1 | 296.19 | 24.82 | 7351.44 | [8 empty] | 296.19
|  | НР от ЗП | % | 75 |  |  |  | 222.14 | 68 | 4998.98
|  | СП от ЗП | % | 70 |  |  |  | 207.33 | 41 | 3014.09
|  | ЗТР | чел-ч | 0.9 |  | )*1,3 | 1 | 18.72
[7 empty] | 725.66 |  | 15364.51 |  | 725.66 | 15364.51 | [7 empty] | 0 | 0 | 0 | 725.66
20 | 5.1-162-1 | ИЗМЕРЕНИЕ СОПРОТИВЛЕНИЯ ИЗОЛЯЦИИ МЕГАОММЕТРОМ КАБЕЛЬНЫХ И ДРУГИХ ЛИНИЙ НАПРЯЖЕНИЕМ ДО 1 КВ, ПРЕДНАЗНАЧЕННЫХ ДЛЯ ПЕРЕДАЧИ ЭЛЕКТРОЭНЕРГИИ К РАСПРЕДЕЛИТЕЛЬНЫМ УСТРОЙСТВАМ, ЩИТАМ, ШКАФАМ И КОММУТАЦИОННЫМ АППАРАТАМ | измерение | 112 | [8 empty] | 622.44 | 14007.05 | 580.94 | 8445.43 | 0 | 0
|  | ЗП |  |  | 5.7 | )*1,3 | 1 | 829.92 | 24.82 | 20598.61 | [8 empty] | 829.92
|  | НР от ЗП | % | 75 |  |  |  | 622.44 | 68 | 14007.05
|  | СП от ЗП | % | 70 |  |  |  | 580.94 | 41 | 8445.43
|  | ЗТР | чел-ч | 0.36 |  | )*1,3 | 1 | 52.416
[7 empty] | 2033.3 |  | 43051.09 |  | 2033.3 | 43051.09 | [7 empty] | 0 | 0 | 0 | 2033.3
21 | 5.1-162-2 | ИЗМЕРЕНИЕ СОПРОТИВЛЕНИЯ ИЗОЛЯЦИИ МЕГАОММЕТРОМ ОБМОТОК МАШИН И АППАРАТОВ | измерение | 28 | [8 empty] | 43.13 | 970.63 | 40.26 | 585.23 | 0 | 0
|  | ЗП |  |  | 1.58 | )*1,3 | 1 | 57.51 | 24.82 | 1427.4 | [8 empty] | 57.51
|  | НР от ЗП | % | 75 |  |  |  | 43.13 | 68 | 970.63
|  | СП от ЗП | % | 70 |  |  |  | 40.26 | 41 | 585.23
|  | ЗТР | чел-ч | 0.1 |  | )*1,3 | 1 | 3.64
[7 empty] | 140.9 |  | 2983.26 |  | 140.9 | 2983.26 | [7 empty] | 0 | 0 | 0 | 140.9
22 | 5.1-156-5 | ИЗМЕРЕНИЕ АКТИВНОГО, ИНДУКТИВНОГО СОПРОТИВЛЕНИЯ И ЕМКОСТИ ЭЛЕКТРИЧЕСКИХ МАШИН И АППАРАТОВ | измерение | 28 | [8 empty] | 194.38 | 4374.17 | 181.42 | 2637.37 | 0 | 0
|  | ЗП |  |  | 7.12 | )*1,3 | 1 | 259.17 | 24.82 | 6432.6 | [8 empty] | 259.17
|  | НР от ЗП | % | 75 |  |  |  | 194.38 | 68 | 4374.17
|  | СП от ЗП | % | 70 |  |  |  | 181.42 | 41 | 2637.37
|  | ЗТР | чел-ч | 0.45 |  | )*1,3 | 1 | 16.38
[7 empty] | 634.97 |  | 13444.14 |  | 634.97 | 13444.14 | [7 empty] | 0 | 0 | 0 | 634.97
Итого по разделу: Пусконаладочные работы. | [6 empty] | 13617.95 |  | 283849.59
Итого по ТСН-2001.16 | [6 empty] | 0 |  | 0
Итого возвратных сумм | [6 empty] | 0 |  | 0
Раздел: Материалы, не учтенные ценником и оборудование.
24 | 1.23-7-217 | КАБЕЛИ СИЛОВЫЕ С ПОЛИВИНИЛХЛОРИДНОЙ ИЗОЛЯЦИЕЙ, БРОНИРОВАННЫЕ СТАЛЬНЫМИ ЛЕНТАМИ, В ШЛАНГЕ ИЗ ПОЛИВИНИЛХЛОРИДНОГО ПЛАСТИКАТА, МАРКА АВББШВ, НАПРЯЖЕНИЕ 1000 В, ЧИСЛО ЖИЛ И СЕЧЕНИЕ 4Х120 ММ2 | км | 0.016 | 99361.96 |  | 1 | 1589.79 | 3.43 | 5452.98 |  |  | 0 | 0 | 0 | 0 | 0 | 0
Объем: 0,016=0,16/10
[7 empty] | 1589.79 |  | 5452.98 |  | 1589.79 | 5452.98 | [7 empty] | 0 | 1589.79 | 0 | 0
25 | 1.21-5-281 | МУФТЫ КОНЦЕВЫЕ ТЕРМОУСАЖИВАЕМЫЕ ВНУТРЕННЕЙ УСТАНОВКИ ДЛЯ СИЛОВЫХ КАБЕЛЕЙ НА НАПРЯЖЕНИЕ 1 КВ, БЕЗ НАКОНЕЧНИКОВ, ТИП 4КВТП-1-120, СЕЧЕНИЕ ЖИЛ 70-120 ММ2 | компл. | 17 | 306.16 |  | 1 | 5204.72 | 3.02 | 15718.25 |  |  | 0 | 0 | 0 | 0 | 0 | 0
[7 empty] | 5204.72 |  | 15718.25 |  | 5204.72 | 15718.25 | [7 empty] | 0 | 5204.72 | 0 | 0
26 | 1.21-5-251 | МУФТЫ СОЕДИНИТЕЛЬНЫЕ ТЕРМОУСАЖИВАЕМЫЕ ДЛЯ СОЕДИНЕНИЯ СИЛОВЫХ КАБЕЛЕЙ НА НАПРЯЖЕНИЕ 1 КВ, БЕЗ СОЕДИНИТЕЛЕЙ, ТИП 3СТП 1-240, СЕЧЕНИЕ ЖИЛ 150-240 ММ2 | компл. | 3 | 813.96 |  | 1 | 2441.88 | 2.95 | 7203.55 |  |  | 0 | 0 | 0 | 0 | 0 | 0
[7 empty] | 2441.88 |  | 7203.55 |  | 2441.88 | 7203.55 | [7 empty] | 0 | 2441.88 | 0 | 0
27 | 1.23-7-219 | КАБЕЛИ СИЛОВЫЕ С ПОЛИВИНИЛХЛОРИДНОЙ ИЗОЛЯЦИЕЙ, БРОНИРОВАННЫЕ СТАЛЬНЫМИ ЛЕНТАМИ, В ШЛАНГЕ ИЗ ПОЛИВИНИЛХЛОРИДНОГО ПЛАСТИКАТА, МАРКА АВББШВ, НАПРЯЖЕНИЕ 1000 В, ЧИСЛО ЖИЛ И СЕЧЕНИЕ 4Х185 ММ2 | км | 0.032 | 140415.53 |  | 1 | 4493.3 | 4.52 | 20309.72 |  |  | 0 | 0 | 0 | 0 | 0 | 0
Объем: 0,032=0,32/10
[7 empty] | 4493.3 |  | 20309.72 |  | 4493.3 | 20309.72 | [7 empty] | 0 | 4493.3 | 0 | 0
28 | 1.23-16-1 | ШИНЫ АЛЮМИНИЕВЫЕ ПРЯМОУГОЛЬНОГО СЕЧЕНИЯ | т | 0.03 | 31290.95 |  | 1 | 938.73 | 6.31 | 5923.39 |  |  | 0 | 0 | 0 | 0 | 0 | 0
[7 empty] | 938.73 |  | 5923.39 |  | 938.73 | 5923.39 | [7 empty] | 0 | 938.73 | 0 | 0
29 | Накладные №12 от 18.07.2019, №10 от 10.08.2018. | Панели ЩО-70 (8 панелей) Примечание: ЩО-70-1-54 - 2шт.; ЩО-70-1-76 - 1шт.; ЩО-70-1-05 - 5шт. | КОМПЛЕКТ | 1 | 1563409.86 |  | 1 | 1563409.86 | 1 | 1563409.86 |  |  | 0 | 0 | 0 | 0 | 0 | 0
[7 empty] | 1563409.86 |  | 1563409.86 |  | 1563409.86 | 1563409.86 | [7 empty] | 0 | 0 | 0 | 1563409.86
Итого по разделу: Материалы, не учтенные ценником и оборудование. | [6 empty] | 1578078.28 |  | 1618017.75 | [15 empty] | Итого по разделу: Материалы, не учтенные ценником и оборудование.
Итого по ТСН-2001.16 | [6 empty] | 0 |  | 0
Итого возвратных сумм | [6 empty] | 0 |  | 0
Итого по локальной смете: ТП-521. Реконструкция. Замена 8 панелей в РУ-0,4 кВ. | [6 empty] | 1607579.31 |  | 2125531.38 | [15 empty] | Итого по локальной смете: ТП-521. Реконструкция. Замена 8 панелей в РУ-0,4 кВ.
Итого по ТСН-2001.16 | [6 empty] | 0 |  | 0
Итого возвратных сумм | [6 empty] | 0 |  | 0
Итого по смете: ТП-521. Замена оборудования- РУ-0,4 кВ | [6 empty] | 1607579.31 |  | 2125531.38 | [15 empty] | Итого по смете: ТП-521. Замена оборудования- РУ-0,4 кВ
Итого по ТСН-2001.16 | [6 empty] | 0 |  | 0
Итого возвратных сумм | [6 empty] | 0 |  | 0
|  | Итого | [6 empty] | 2125531.38
|  | НДС 20% | [6 empty] | 425106.28
|  | Итого с НДС | [6 empty] | 2550637.66
Составил |  | Зам.начальника ПТО |  |  |  |  | Алиева И.Е.
[должность,подпись(инициалы,фамилия)]
Проверил |  | Главный инженер |  |  |  |  | Алексеев Е.В.
[должность,подпись(инициалы,фамилия)]

## Акт КС-2 по ТСН-2001
Smeta.RU (495) 974-1589
Унифицированная форма № КС-2
Утверждена постановлением Госкомстата России
от 11.11.99. № 100
Код
[7 empty] | Форма по ОКУД |  | 0322005
Инвестор | [7 empty] | по ОКПО
организация, адрес, телефон, факс
Заказчик |  | МУП "Троицкая электросеть", г. Москва, г. Троицк, ул. Лесная, д. 6. | [5 empty] | по ОКПО | [16 empty] | МУП "Троицкая электросеть", г. Москва, г. Троицк, ул. Лесная, д. 6.
организация, адрес, телефон, факс
Подрядчик | [7 empty] | по ОКПО
организация, адрес, телефон, факс
Стройка |  | ТП-521. Замена оборудования- РУ-0,4 кВ - Корректировка
наименование, адрес
Объект |  | ТП-521. Замена оборудования- РУ-0,4 кВ
наименование
Вид деятельности по ОКДП
[6 empty] | Договор подряда |  | номер
дата
Вид операции
[6 empty] | Номер документа | Дата составления | Отчетный период
[8 empty] | с | по
AKT
О ПРИЕМКЕ ВЫПОЛНЕННЫХ РАБОТ
Сметная (договорная) стоимость в соответствии с договором подряда (субподряда) | [6 empty] | 2125.5314 |  | тыс.руб
Составлен(а) в уровне текущих (прогнозных) цен ТСН-2001 МЦЦС ремонт №171 декабрь 2020 года | [25 empty] | Составлен(а) в уровне текущих (прогнозных) цен ТСН-2001 МЦЦС ремонт №171 декабрь 2020 года
Номер |  | Шифр расценки и коды ресурсов | Наименование работ и затрат | Единица измерения | Кол-во единиц | Цена на ед. изм., руб. | Попра- вочные коэфф. | Коэфф. зимних удоро- жаний | ВСЕГО в базисном уровне цен, руб. | Коэфф. пере- счета и нормы НР и СП | Всего в текущем уровне цен, руб.
п/п | поз. по сме-те
1 | 2 | 3 | 4 | 5 | 6 | 7 | 8 | 9 | 10 | 11 | 12
Раздел: Электромонтажные работы.
1 | 1 | 4.8-64-3 | КОНСТРУКЦИИ МЕТАЛЛИЧЕСКИЕ ПОД ОБОРУДОВАНИЕ, КОНСТРУКЦИЯ МЕТАЛЛИЧЕСКАЯ | т | 0.312 | [8 empty] | 302.28 | 5067.58 | 177.66 | 2698.32 | 45.61 | 1015.49
|  |  | ЗП |  |  | 676.43 | )*1,2 | 1.047 | 265.16 | 24.82 | 6581.27 | [8 empty] | 265.16
|  |  | ЭМ |  |  | 702.69 | )*1,2 | 1.047 | 275.45 | 8.21 | 2261.44
|  |  | в т.ч. ЗПМ |  |  | 66.48 | )*1,2 | 1.047 | 26.06 | 24.82 | 646.81 | [8 empty] | 26.06
|  |  | МР |  |  | 5453 |  | 1 | 1701.34 | 5.29 | 9000.09
|  |  | НР от ЗП | % | 114 |  |  |  | 302.28 | 77 | 5067.58
|  |  | СП от ЗП | % | 67 |  |  |  | 177.66 | 41 | 2698.32
|  |  | НР и СП от ЗПМ | % | 175 |  |  |  | 45.61 | 157 | 1015.49
|  |  | ЗТР | чел-ч | 53.6 |  | )*1,2 | 1.047 | 21.011
[8 empty] | 2767.5 |  | 26624.19 |  | 2767.5 | 26624.19 | [7 empty] | 0 | 2767.5 | 0 | 0
2 | 2 | 4.8-239-7 | БЛОКИ УПРАВЛЕНИЯ И РАСПРЕДЕЛИТЕЛЬНЫЕ ПУНКТЫ (ШКАФЫ) ВЫСОТОЙ ДО 1700 ММ, БЛОК УПРАВЛЕНИЯ ШКАФНОГО ИСПОЛНЕНИЯ ИЛИ РАСПРЕДЕЛИТЕЛЬНЫЙ ПУНКТ (ШКАФ), УСТАНАВЛИВАЕМЫЙ НА ПОЛУ, ВЫСОТА И ШИРИНА 1700Х1100 ММ | шт. | 8 | [8 empty] | 613.71 | 10288.43 | 360.69 | 5478.26 | 170.45 | 3795.43
|  |  | ЗП |  |  | 53.56 | )*1,2 | 1.047 | 538.34 | 24.82 | 13361.6 | [8 empty] | 538.34
|  |  | ЭМ |  |  | 70.38 | )*1,2 | 1.047 | 707.4 | 8.44 | 5970.46
|  |  | в т.ч. ЗПМ |  |  | 9.69 | )*1,2 | 1.047 | 97.4 | 24.82 | 2417.47 | [8 empty] | 97.4
|  |  | МР |  |  | 153.3 |  | 1 | 1226.4 | 5.29 | 6487.66
|  |  | НР от ЗП | % | 114 |  |  |  | 613.71 | 77 | 10288.43
|  |  | СП от ЗП | % | 67 |  |  |  | 360.69 | 41 | 5478.26
|  |  | НР и СП от ЗПМ | % | 175 |  |  |  | 170.45 | 157 | 3795.43
|  |  | ЗТР | чел-ч | 4.12 |  | )*1,2 | 1.047 | 41.4109
[8 empty] | 3616.99 |  | 45381.84 |  | 3616.99 | 45381.84 | [7 empty] | 0 | 3616.99 | 0 | 0
3 | 3 | 4.8-239-7 | ДЕМОНТАЖ - БЛОКИ УПРАВЛЕНИЯ И РАСПРЕДЕЛИТЕЛЬНЫЕ ПУНКТЫ (ШКАФЫ) ВЫСОТОЙ ДО 1700 ММ, БЛОК УПРАВЛЕНИЯ ШКАФНОГО ИСПОЛНЕНИЯ ИЛИ РАСПРЕДЕЛИТЕЛЬНЫЙ ПУНКТ (ШКАФ), УСТАНАВЛИВАЕМЫЙ НА ПОЛУ, ВЫСОТА И ШИРИНА 1700Х1100 ММ | шт. | 8 | [8 empty] | 306.85 | 5144.22 | 180.34 | 2739.13 | 85.23 | 1897.71
|  |  | ЗП |  |  | 53.56 | )*0,5)*1,2 | 1.047 | 269.17 | 24.82 | 6680.8 | [8 empty] | 269.17
|  |  | ЭМ |  |  | 70.38 | )*0,5)*1,2 | 1.047 | 353.7 | 8.44 | 2985.23
|  |  | в т.ч. ЗПМ |  |  | 9.69 | )*0,5)*1,2 | 1.047 | 48.7 | 24.82 | 1208.73 | [8 empty] | 48.7
|  |  | НР от ЗП | % | 114 |  |  |  | 306.85 | 77 | 5144.22
|  |  | СП от ЗП | % | 67 |  |  |  | 180.34 | 41 | 2739.13
|  |  | НР и СП от ЗПМ | % | 175 |  |  |  | 85.23 | 157 | 1897.71
|  |  | ЗТР | чел-ч | 4.12 |  | )*0,5)*1,2 | 1.047 | 20.7055
[8 empty] | 1195.29 |  | 19447.09 |  | 1195.29 | 19447.09 | [7 empty] | 0 | 1195.29 | 0 | 0
4 | 4 | 4.8-47-2 | ШИНЫ СБОРНЫЕ - ОДНА ПОЛОСА В ФАЗЕ, ШИНА, СЕЧЕНИЕ: ДО 500 ММ2 | 100 м | 0.24 | [8 empty] | 241.2 | 3491.3 | 141.76 | 1859.01 | 64.05 | 1231.41
Объем: 0,24=(24)/100
|  |  | ЗП |  |  | 701.67 | )*1,2 | 1.047 | 211.58 | 21.43 | 4534.16 | [8 empty] | 211.58
|  |  | ЭМ |  |  | 523.13 | )*1,2 | 1.047 | 157.74 | 9.94 | 1567.94
|  |  | в т.ч. ЗПМ |  |  | 121.38 | )*1,2 | 1.047 | 36.6 | 21.43 | 784.34 | [8 empty] | 36.6
|  |  | МР |  |  | 81.2 |  | 1 | 19.49 | 5.28 | 102.91
|  |  | НР от ЗП | % | 114 |  |  |  | 241.2 | 77 | 3491.3
|  |  | СП от ЗП | % | 67 |  |  |  | 141.76 | 41 | 1859.01
|  |  | НР и СП от ЗПМ | % | 175 |  |  |  | 64.05 | 157 | 1231.41
|  |  | ЗТР | чел-ч | 55.6 |  | )*1,2 | 1.047 | 16.7654
[8 empty] | 835.82 |  | 12786.73 |  | 835.82 | 12786.73 | [7 empty] | 0 | 835.82 | 0 | 0
5 | 5 | 4.8-79-3 | КАБЕЛИ ДО 35 КВ, ПРОКЛАДЫВАЕМЫЕ ПО УСТАНОВЛЕННЫМ КОНСТРУКЦИЯМ И ЛОТКАМ, КАБЕЛЬ С КРЕПЛЕНИЕМ НА ПОВОРОТАХ И В КОНЦЕ ТРАССЫ, МАССА 1 М: ДО 3 КГ | 100 м | 0.16 | [8 empty] | 46.36 | 777.26 | 27.25 | 413.87 | 26.92 | 599.32
Объем: 0,16=16/100
|  |  | ЗП |  |  | 198.51 | )*1,2 | 1.067 | 40.67 | 24.82 | 1009.43 | [8 empty] | 40.67
|  |  | ЭМ |  |  | 463.73 | )*1,2 | 1.067 | 95 | 5.52 | 524.4
|  |  | в т.ч. ЗПМ |  |  | 75.08 | )*1,2 | 1.067 | 15.38 | 24.82 | 381.73 | [8 empty] | 15.38
|  |  | МР |  |  | 27.23 |  | 1.081 | 4.71 | 5.29 | 24.92
|  |  | НР от ЗП | % | 114 |  |  |  | 46.36 | 77 | 777.26
|  |  | СП от ЗП | % | 67 |  |  |  | 27.25 | 41 | 413.87
|  |  | НР и СП от ЗПМ | % | 175 |  |  |  | 26.92 | 157 | 599.32
|  |  | ЗТР | чел-ч | 16.1 |  | )*1,2 | 1.067 | 3.2983
[8 empty] | 240.91 |  | 3349.2 |  | 240.91 | 3349.2 | [7 empty] | 0 | 240.91 | 0 | 0
6 | 6 | 4.8-79-3 | ДЕМОНТАЖ - КАБЕЛИ ДО 35 КВ, ПРОКЛАДЫВАЕМЫЕ ПО УСТАНОВЛЕННЫМ КОНСТРУКЦИЯМ И ЛОТКАМ, КАБЕЛЬ С КРЕПЛЕНИЕМ НА ПОВОРОТАХ И В КОНЦЕ ТРАССЫ, МАССА 1 М: ДО 3 КГ | 100 м | 0.16 | [8 empty] | 18.55 | 310.94 | 10.9 | 165.57 | 10.76 | 239.64
Объем: 0,16=(16)/100
|  |  | ЗП |  |  | 198.51 | )*0,4)*1,2 | 1.067 | 16.27 | 24.82 | 403.82 | [8 empty] | 16.27
|  |  | ЭМ |  |  | 463.73 | )*0,4)*1,2 | 1.067 | 38 | 5.52 | 209.76
|  |  | в т.ч. ЗПМ |  |  | 75.08 | )*0,4)*1,2 | 1.067 | 6.15 | 24.82 | 152.64 | [8 empty] | 6.15
|  |  | НР от ЗП | % | 114 |  |  |  | 18.55 | 77 | 310.94
|  |  | СП от ЗП | % | 67 |  |  |  | 10.9 | 41 | 165.57
|  |  | НР и СП от ЗПМ | % | 175 |  |  |  | 10.76 | 157 | 239.64
|  |  | ЗТР | чел-ч | 16.1 |  | )*0,4)*1,2 | 1.067 | 1.3193
[8 empty] | 94.48 |  | 1329.73 |  | 94.48 | 1329.73 | [7 empty] | 0 | 94.48 | 0 | 0
7 | 7 | 4.8-79-4 | КАБЕЛИ ДО 35 КВ, ПРОКЛАДЫВАЕМЫЕ ПО УСТАНОВЛЕННЫМ КОНСТРУКЦИЯМ И ЛОТКАМ, КАБЕЛЬ С КРЕПЛЕНИЕМ НА ПОВОРОТАХ И В КОНЦЕ ТРАССЫ, МАССА 1 М: ДО 6 КГ | 100 м | 0.32 | [8 empty] | 125.55 | 2104.74 | 73.79 | 1120.71 | 77.46 | 1724.69
Объем: 0,32=32/100
|  |  | ЗП |  |  | 268.79 | )*1,2 | 1.067 | 110.13 | 24.82 | 2733.43 | [8 empty] | 110.13
|  |  | ЭМ |  |  | 652.55 | )*1,2 | 1.067 | 267.37 | 5.69 | 1521.34
|  |  | в т.ч. ЗПМ |  |  | 108.03 | )*1,2 | 1.067 | 44.26 | 24.82 | 1098.53 | [8 empty] | 44.26
|  |  | МР |  |  | 28.07 |  | 1.081 | 9.71 | 5.29 | 51.37
|  |  | НР от ЗП | % | 114 |  |  |  | 125.55 | 77 | 2104.74
|  |  | СП от ЗП | % | 67 |  |  |  | 73.79 | 41 | 1120.71
|  |  | НР и СП от ЗПМ | % | 175 |  |  |  | 77.46 | 157 | 1724.69
|  |  | ЗТР | чел-ч | 21.8 |  | )*1,2 | 1.067 | 8.9321
[8 empty] | 664.01 |  | 9256.28 |  | 664.01 | 9256.28 | [7 empty] | 0 | 664.01 | 0 | 0
8 | 8 | 4.8-79-4 | ДЕМОНТАЖ - КАБЕЛИ ДО 35 КВ, ПРОКЛАДЫВАЕМЫЕ ПО УСТАНОВЛЕННЫМ КОНСТРУКЦИЯМ И ЛОТКАМ, КАБЕЛЬ С КРЕПЛЕНИЕМ НА ПОВОРОТАХ И В КОНЦЕ ТРАССЫ, МАССА 1 М: ДО 6 КГ | 100 м | 0.32 | [8 empty] | 50.22 | 841.86 | 29.51 | 448.26 | 30.99 | 690.11
Объем: 0,32=32/100
|  |  | ЗП |  |  | 268.79 | )*0,4)*1,2 | 1.067 | 44.05 | 24.82 | 1093.32 | [8 empty] | 44.05
|  |  | ЭМ |  |  | 652.55 | )*0,4)*1,2 | 1.067 | 106.95 | 5.69 | 608.55
|  |  | в т.ч. ЗПМ |  |  | 108.03 | )*0,4)*1,2 | 1.067 | 17.71 | 24.82 | 439.56 | [8 empty] | 17.71
|  |  | НР от ЗП | % | 114 |  |  |  | 50.22 | 77 | 841.86
|  |  | СП от ЗП | % | 67 |  |  |  | 29.51 | 41 | 448.26
|  |  | НР и СП от ЗПМ | % | 175 |  |  |  | 30.99 | 157 | 690.11
|  |  | ЗТР | чел-ч | 21.8 |  | )*0,4)*1,2 | 1.067 | 3.5728
[8 empty] | 261.72 |  | 3682.1 |  | 261.72 | 3682.1 | [7 empty] | 0 | 261.72 | 0 | 0
9 | 9 | 4.8-78-1 | КАБЕЛИ ДО 35 КВ, ПРОКЛАДЫВАЕМЫЕ С КРЕПЛЕНИЕМ НАКЛАДНЫМИ СКОБАМИ, КАБЕЛЬ, МАССА 1 М: ДО 0,5 КГ (Контрольные) | 100 м | 1.04 | [8 empty] | 237.71 | 3985.11 | 139.71 | 2121.94 | 369.29 | 8222.91
Объем: 1,04=104/100
|  |  | ЗП |  |  | 156.59 | )*1,2 | 1.067 | 208.52 | 24.82 | 5175.47 | [8 empty] | 208.52
|  |  | ЭМ |  |  | 828.39 | )*1,2 | 1.067 | 1103.1 | 7.48 | 8251.19
|  |  | в т.ч. ЗПМ |  |  | 158.47 | )*1,2 | 1.067 | 211.02 | 24.82 | 5237.52 | [8 empty] | 211.02
|  |  | МР |  |  | 168 |  | 1.081 | 188.87 | 5.29 | 999.12
|  |  | НР от ЗП | % | 114 |  |  |  | 237.71 | 77 | 3985.11
|  |  | СП от ЗП | % | 67 |  |  |  | 139.71 | 41 | 2121.94
|  |  | НР и СП от ЗПМ | % | 175 |  |  |  | 369.29 | 157 | 8222.91
|  |  | ЗТР | чел-ч | 12.7 |  | )*1,2 | 1.067 | 16.9115
[8 empty] | 2247.2 |  | 28755.74 |  | 2247.2 | 28755.74 | [7 empty] | 0 | 2247.2 | 0 | 0
10 | 10 | 4.8-76-1 | ПРИСОЕДИНЕНИЕ К ЗАЖИМАМ ЖИЛ ПРОВОДОВ ИЛИ КАБЕЛЕЙ, ПРОВОД ИЛИ КАБЕЛЬ, СЕЧЕНИЕ: ДО 2,5 ММ2 | 100 шт. | 0.15 | [8 empty] | 32.13 | 538.56 | 18.88 | 286.77 | 0 | 0
Объем: 0,15=(15)/100
|  |  | ЗП |  |  | 146.73 | )*1,2 | 1.067 | 28.18 | 24.82 | 699.43 | [8 empty] | 28.18
|  |  | МР |  |  | 1.26 |  | 1.081 | 0.2 | 5.29 | 1.06
|  |  | НР от ЗП | % | 114 |  |  |  | 32.13 | 77 | 538.56
|  |  | СП от ЗП | % | 67 |  |  |  | 18.88 | 41 | 286.77
|  |  | ЗТР | чел-ч | 11.9 |  | )*1,2 | 1.067 | 2.2855
[8 empty] | 79.39 |  | 1525.82 |  | 79.39 | 1525.82 | [7 empty] | 0 | 79.39 | 0 | 0
11 | 11 | 4.8-316-1 | МУФТЫ КОНЦЕВЫЕ ТЕРМОУСАЖИВАЕМЫЕ ДЛЯ 5-ТИ ЖИЛЬНОГО КАБЕЛЯ С ПЛАСТМАССОВОЙ, РЕЗИНОВОЙ И БУМАЖНОЙ ИЗОЛЯЦИЕЙ, НАПРЯЖЕНИЕМ ДО 1 КВ, СЕЧЕНИЕ ОДНОЙ ЖИЛЫ ОТ 70 ДО 120 ММ2 | шт. | 17 | [8 empty] | 904.48 | 15162.99 | 531.58 | 8073.8 | 6.48 | 144.17
|  |  | ЗП |  |  | 36.45 | )*1,2 | 1.067 | 793.4 | 24.82 | 19692.19 | [8 empty] | 793.4
|  |  | ЭМ |  |  | 1.18 | )*1,2 | 1.067 | 25.68 | 7.86 | 201.84
|  |  | в т.ч. ЗПМ |  |  | 0.17 | )*1,2 | 1.067 | 3.7 | 24.82 | 91.83 | [8 empty] | 3.7
|  |  | МР |  |  | 7.53 |  | 1.028 | 131.59 | 7.77 | 1022.45
|  |  | НР от ЗП | % | 114 |  |  |  | 904.48 | 77 | 15162.99
|  |  | СП от ЗП | % | 67 |  |  |  | 531.58 | 41 | 8073.8
|  |  | НР и СП от ЗПМ | % | 175 |  |  |  | 6.48 | 157 | 144.17
|  |  | ЗТР | чел-ч | 2.51 |  | )*1,2 | 1.067 | 54.6347
[8 empty] | 2393.21 |  | 44297.44 |  | 2393.21 | 44297.44 | [7 empty] | 0 | 2393.21 | 0 | 0
12 | 12 | 4.8-98-4 | МУФТЫ СОЕДИНИТЕЛЬНЫЕ ЭПОКСИДНЫЕ, МУФТА ДЛЯ КАБЕЛЯ, НАПРЯЖЕНИЕ ДО 1 КВ, СЕЧЕНИЕ: ДО 185 ММ2 | шт. | 3 | [8 empty] | 561.52 | 9413.51 | 330.02 | 5012.39 | 1.35 | 30
|  |  | ЗП |  |  | 128.23 | )*1,2 | 1.067 | 492.56 | 24.82 | 12225.34 | [8 empty] | 492.56
|  |  | ЭМ |  |  | 0.85 | )*1,2 | 1.067 | 3.27 | 8.89 | 29.07
|  |  | в т.ч. ЗПМ |  |  | 0.2 | )*1,2 | 1.067 | 0.77 | 24.82 | 19.11 | [8 empty] | 0.77
|  |  | МР |  |  | 30.17 |  | 1.081 | 97.84 | 5.29 | 517.57
|  |  | НР от ЗП | % | 114 |  |  |  | 561.52 | 77 | 9413.51
|  |  | СП от ЗП | % | 67 |  |  |  | 330.02 | 41 | 5012.39
|  |  | НР и СП от ЗПМ | % | 175 |  |  |  | 1.35 | 157 | 30
|  |  | ЗТР | чел-ч | 10.4 |  | )*1,2 | 1.067 | 39.9485
[8 empty] | 1486.56 |  | 27227.88 |  | 1486.56 | 27227.88 | [7 empty] | 0 | 1486.56 | 0 | 0
Итого по разделу: Электромонтажные работы. | [7 empty] | 15883.08 |  | 223664.04
Итого по ТСН-2001.16 | [7 empty] | 0 |  | 0
Итого возвратных сумм | [7 empty] | 0 |  | 0
Раздел: Пусконаладочные работы.
13 | 13 | 5.1-23-1 | РАЗЪЕДИНИТЕЛЬ ТРЕХПОЛЮСНЫЙ НАПРЯЖЕНИЕМ КВ, ДО: 20 | шт. | 19 | [8 empty] | 1604.45 | 36105.74 | 1497.49 | 21769.64 | 0 | 0
|  |  | ЗП |  |  | 86.61 | )*1,3 | 1 | 2139.27 | 24.82 | 53096.68 | [8 empty] | 2139.27
|  |  | НР от ЗП | % | 75 |  |  |  | 1604.45 | 68 | 36105.74
|  |  | СП от ЗП | % | 70 |  |  |  | 1497.49 | 41 | 21769.64
|  |  | ЗТР | чел-ч | 5.4 |  | )*1,3 | 1 | 133.38
[8 empty] | 5241.21 |  | 110972.06 |  | 5241.21 | 110972.06 | [7 empty] | 0 | 0 | 0 | 5241.21
14 | 14 | 5.1-20-7 | ВЫКЛЮЧАТЕЛЬ ТРЕХПОЛЮСНЫЙ: С ЭЛЕКТРОМАГНИТНЫМ, ТЕПЛОВЫМ ИЛИ КОМБИНИРОВАННЫМ РАСЦЕПИТЕЛЕМ, НОМИНАЛЬНЫЙ ТОК А, ДО 1000 | шт. | 2 | [8 empty] | 107.96 | 2429.36 | 100.76 | 1464.76 | 0 | 0
|  |  | ЗП |  |  | 55.36 | )*1,3 | 1 | 143.94 | 24.82 | 3572.59 | [8 empty] | 143.94
|  |  | НР от ЗП | % | 75 |  |  |  | 107.96 | 68 | 2429.36
|  |  | СП от ЗП | % | 70 |  |  |  | 100.76 | 41 | 1464.76
|  |  | ЗТР | чел-ч | 4.5 |  | )*1,3 | 1 | 11.7
[8 empty] | 352.66 |  | 7466.71 |  | 352.66 | 7466.71 | [7 empty] | 0 | 0 | 0 | 352.66
15 | 15 | 5.1-168-1 | ШИНЫ НАПРЯЖЕНИЕМ ДО 11 КВ | испытание | 4 | [8 empty] | 474.51 | 9219.66 | 442.88 | 5558.92 | 0 | 0
|  |  | ЗП |  |  | 121.67 | )*1,3 | 1 | 632.68 | 21.43 | 13558.33 | [8 empty] | 632.68
|  |  | НР от ЗП | % | 75 |  |  |  | 474.51 | 68 | 9219.66
|  |  | СП от ЗП | % | 70 |  |  |  | 442.88 | 41 | 5558.92
|  |  | ЗТР | чел-ч | 8.1 |  | )*1,3 | 1 | 42.12
[8 empty] | 1550.07 |  | 28336.91 |  | 1550.07 | 28336.91 | [7 empty] | 0 | 0 | 0 | 1550.07
16 | 16 | 5.1-141-2 | ФУНКЦИОНАЛЬНАЯ ГРУППА УПРАВЛЕНИЯ РЕЛЕЙНО-КОНТАКТНАЯ С ОБЩИМ ЧИСЛОМ ВНЕШНИХ БЛОКИРОВОЧНЫХ СВЯЗЕЙ ДО 5 | шт. | 4 | [8 empty] | 466.28 | 10492.97 | 435.2 | 6326.64 | 0 | 0
|  |  | ЗП |  |  | 119.56 | )*1,3 | 1 | 621.71 | 24.82 | 15430.84 | [8 empty] | 621.71
|  |  | НР от ЗП | % | 75 |  |  |  | 466.28 | 68 | 10492.97
|  |  | СП от ЗП | % | 70 |  |  |  | 435.2 | 41 | 6326.64
|  |  | ЗТР | чел-ч | 7.2 |  | )*1,3 | 1 | 37.44
[8 empty] | 1523.19 |  | 32250.45 |  | 1523.19 | 32250.45 | [7 empty] | 0 | 0 | 0 | 1523.19
17 | 17 | 5.1-152-1 | ПРОВЕРКА НАЛИЧИЯ ЦЕПИ МЕЖДУ ЗАЗЕМЛИТЕЛЯМИ И ЗАЗЕМЛЕННЫМИ ЭЛЕМЕНТАМИ | точка | 54 | [8 empty] | 124.78 | 2807.92 | 116.46 | 1693.01 | 0 | 0
|  |  | ЗП |  |  | 2.37 | )*1,3 | 1 | 166.37 | 24.82 | 4129.3 | [8 empty] | 166.37
|  |  | НР от ЗП | % | 75 |  |  |  | 124.78 | 68 | 2807.92
|  |  | СП от ЗП | % | 70 |  |  |  | 116.46 | 41 | 1693.01
|  |  | ЗТР | чел-ч | 0.15 |  | )*1,3 | 1 | 10.53
[8 empty] | 407.61 |  | 8630.23 |  | 407.61 | 8630.23 | [7 empty] | 0 | 0 | 0 | 407.61
18 | 18 | 5.1-154-1 | ЗАМЕР ПОЛНОГО СОПРОТИВЛЕНИЯ ЦЕПИ "ФАЗА-НУЛЬ" | токоприемник | 20 | [8 empty] | 308.69 | 6946.49 | 288.11 | 4188.32 | 0 | 0
|  |  | ЗП |  |  | 15.83 | )*1,3 | 1 | 411.58 | 24.82 | 10215.42 | [8 empty] | 411.58
|  |  | НР от ЗП | % | 75 |  |  |  | 308.69 | 68 | 6946.49
|  |  | СП от ЗП | % | 70 |  |  |  | 288.11 | 41 | 4188.32
|  |  | ЗТР | чел-ч | 1 |  | )*1,3 | 1 | 26
[8 empty] | 1008.38 |  | 21350.23 |  | 1008.38 | 21350.23 | [7 empty] | 0 | 0 | 0 | 1008.38
19 | 19 | 5.1-158-1 | ФАЗИРОВКА ЭЛЕКТРИЧЕСКОЙ ЛИНИИ ИЛИ ТРАНСФОРМАТОРА С СЕТЬЮ НАПРЯЖЕНИЕМ ДО 1 КВ | фазировка | 16 | [8 empty] | 222.14 | 4998.98 | 207.33 | 3014.09 | 0 | 0
|  |  | ЗП |  |  | 14.24 | )*1,3 | 1 | 296.19 | 24.82 | 7351.44 | [8 empty] | 296.19
|  |  | НР от ЗП | % | 75 |  |  |  | 222.14 | 68 | 4998.98
|  |  | СП от ЗП | % | 70 |  |  |  | 207.33 | 41 | 3014.09
|  |  | ЗТР | чел-ч | 0.9 |  | )*1,3 | 1 | 18.72
[8 empty] | 725.66 |  | 15364.51 |  | 725.66 | 15364.51 | [7 empty] | 0 | 0 | 0 | 725.66
20 | 20 | 5.1-162-1 | ИЗМЕРЕНИЕ СОПРОТИВЛЕНИЯ ИЗОЛЯЦИИ МЕГАОММЕТРОМ КАБЕЛЬНЫХ И ДРУГИХ ЛИНИЙ НАПРЯЖЕНИЕМ ДО 1 КВ, ПРЕДНАЗНАЧЕННЫХ ДЛЯ ПЕРЕДАЧИ ЭЛЕКТРОЭНЕРГИИ К РАСПРЕДЕЛИТЕЛЬНЫМ УСТРОЙСТВАМ, ЩИТАМ, ШКАФАМ И КОММУТАЦИОННЫМ АППАРАТАМ | измерение | 112 | [8 empty] | 622.44 | 14007.05 | 580.94 | 8445.43 | 0 | 0
|  |  | ЗП |  |  | 5.7 | )*1,3 | 1 | 829.92 | 24.82 | 20598.61 | [8 empty] | 829.92
|  |  | НР от ЗП | % | 75 |  |  |  | 622.44 | 68 | 14007.05
|  |  | СП от ЗП | % | 70 |  |  |  | 580.94 | 41 | 8445.43
|  |  | ЗТР | чел-ч | 0.36 |  | )*1,3 | 1 | 52.416
[8 empty] | 2033.3 |  | 43051.09 |  | 2033.3 | 43051.09 | [7 empty] | 0 | 0 | 0 | 2033.3
21 | 21 | 5.1-162-2 | ИЗМЕРЕНИЕ СОПРОТИВЛЕНИЯ ИЗОЛЯЦИИ МЕГАОММЕТРОМ ОБМОТОК МАШИН И АППАРАТОВ | измерение | 28 | [8 empty] | 43.13 | 970.63 | 40.26 | 585.23 | 0 | 0
|  |  | ЗП |  |  | 1.58 | )*1,3 | 1 | 57.51 | 24.82 | 1427.4 | [8 empty] | 57.51
|  |  | НР от ЗП | % | 75 |  |  |  | 43.13 | 68 | 970.63
|  |  | СП от ЗП | % | 70 |  |  |  | 40.26 | 41 | 585.23
|  |  | ЗТР | чел-ч | 0.1 |  | )*1,3 | 1 | 3.64
[8 empty] | 140.9 |  | 2983.26 |  | 140.9 | 2983.26 | [7 empty] | 0 | 0 | 0 | 140.9
22 | 22 | 5.1-156-5 | ИЗМЕРЕНИЕ АКТИВНОГО, ИНДУКТИВНОГО СОПРОТИВЛЕНИЯ И ЕМКОСТИ ЭЛЕКТРИЧЕСКИХ МАШИН И АППАРАТОВ | измерение | 28 | [8 empty] | 194.38 | 4374.17 | 181.42 | 2637.37 | 0 | 0
|  |  | ЗП |  |  | 7.12 | )*1,3 | 1 | 259.17 | 24.82 | 6432.6 | [8 empty] | 259.17
|  |  | НР от ЗП | % | 75 |  |  |  | 194.38 | 68 | 4374.17
|  |  | СП от ЗП | % | 70 |  |  |  | 181.42 | 41 | 2637.37
|  |  | ЗТР | чел-ч | 0.45 |  | )*1,3 | 1 | 16.38
[8 empty] | 634.97 |  | 13444.14 |  | 634.97 | 13444.14 | [7 empty] | 0 | 0 | 0 | 634.97
Итого по разделу: Пусконаладочные работы. | [7 empty] | 13617.95 |  | 283849.59
Итого по ТСН-2001.16 | [7 empty] | 0 |  | 0
Итого возвратных сумм | [7 empty] | 0 |  | 0
Раздел: Материалы, не учтенные ценником и оборудование.
23 | 24 | 1.23-7-217 | КАБЕЛИ СИЛОВЫЕ С ПОЛИВИНИЛХЛОРИДНОЙ ИЗОЛЯЦИЕЙ, БРОНИРОВАННЫЕ СТАЛЬНЫМИ ЛЕНТАМИ, В ШЛАНГЕ ИЗ ПОЛИВИНИЛХЛОРИДНОГО ПЛАСТИКАТА, МАРКА АВББШВ, НАПРЯЖЕНИЕ 1000 В, ЧИСЛО ЖИЛ И СЕЧЕНИЕ 4Х120 ММ2 | км | 0.016 | 99361.96 |  | 1 | 1589.79 | 3.43 | 5452.98 |  |  | 0 | 0 | 0 | 0 | 0 | 0
Объем: 0,016=0,16/10
[8 empty] | 1589.79 |  | 5452.98 |  | 1589.79 | 5452.98 | [7 empty] | 0 | 1589.79 | 0 | 0
24 | 25 | 1.21-5-281 | МУФТЫ КОНЦЕВЫЕ ТЕРМОУСАЖИВАЕМЫЕ ВНУТРЕННЕЙ УСТАНОВКИ ДЛЯ СИЛОВЫХ КАБЕЛЕЙ НА НАПРЯЖЕНИЕ 1 КВ, БЕЗ НАКОНЕЧНИКОВ, ТИП 4КВТП-1-120, СЕЧЕНИЕ ЖИЛ 70-120 ММ2 | компл. | 17 | 306.16 |  | 1 | 5204.72 | 3.02 | 15718.25 |  |  | 0 | 0 | 0 | 0 | 0 | 0
[8 empty] | 5204.72 |  | 15718.25 |  | 5204.72 | 15718.25 | [7 empty] | 0 | 5204.72 | 0 | 0
25 | 26 | 1.21-5-251 | МУФТЫ СОЕДИНИТЕЛЬНЫЕ ТЕРМОУСАЖИВАЕМЫЕ ДЛЯ СОЕДИНЕНИЯ СИЛОВЫХ КАБЕЛЕЙ НА НАПРЯЖЕНИЕ 1 КВ, БЕЗ СОЕДИНИТЕЛЕЙ, ТИП 3СТП 1-240, СЕЧЕНИЕ ЖИЛ 150-240 ММ2 | компл. | 3 | 813.96 |  | 1 | 2441.88 | 2.95 | 7203.55 |  |  | 0 | 0 | 0 | 0 | 0 | 0
[8 empty] | 2441.88 |  | 7203.55 |  | 2441.88 | 7203.55 | [7 empty] | 0 | 2441.88 | 0 | 0
26 | 27 | 1.23-7-219 | КАБЕЛИ СИЛОВЫЕ С ПОЛИВИНИЛХЛОРИДНОЙ ИЗОЛЯЦИЕЙ, БРОНИРОВАННЫЕ СТАЛЬНЫМИ ЛЕНТАМИ, В ШЛАНГЕ ИЗ ПОЛИВИНИЛХЛОРИДНОГО ПЛАСТИКАТА, МАРКА АВББШВ, НАПРЯЖЕНИЕ 1000 В, ЧИСЛО ЖИЛ И СЕЧЕНИЕ 4Х185 ММ2 | км | 0.032 | 140415.53 |  | 1 | 4493.3 | 4.52 | 20309.72 |  |  | 0 | 0 | 0 | 0 | 0 | 0
Объем: 0,032=0,32/10
[8 empty] | 4493.3 |  | 20309.72 |  | 4493.3 | 20309.72 | [7 empty] | 0 | 4493.3 | 0 | 0
27 | 28 | 1.23-16-1 | ШИНЫ АЛЮМИНИЕВЫЕ ПРЯМОУГОЛЬНОГО СЕЧЕНИЯ | т | 0.03 | 31290.95 |  | 1 | 938.73 | 6.31 | 5923.39 |  |  | 0 | 0 | 0 | 0 | 0 | 0
[8 empty] | 938.73 |  | 5923.39 |  | 938.73 | 5923.39 | [7 empty] | 0 | 938.73 | 0 | 0
28 | 29 | Накладные №12 от 18.07.2019, №10 от 10.08.2018. | Панели ЩО-70 (8 панелей) Примечание: ЩО-70-1-54 - 2шт.; ЩО-70-1-76 - 1шт.; ЩО-70-1-05 - 5шт. | КОМПЛЕКТ | 1 | 1563409.86 |  | 1 | 1563409.86 | 1 | 1563409.86 |  |  | 0 | 0 | 0 | 0 | 0 | 0
[8 empty] | 1563409.86 |  | 1563409.86 |  | 1563409.86 | 1563409.86 | [7 empty] | 0 | 0 | 0 | 1563409.86
Итого по разделу: Материалы, не учтенные ценником и оборудование. | [7 empty] | 1578078.28 |  | 1618017.75
Итого по ТСН-2001.16 | [7 empty] | 0 |  | 0
Итого возвратных сумм | [7 empty] | 0 |  | 0
Итого по локальной смете: ТП-521. Реконструкция. Замена 8 панелей в РУ-0,4 кВ. | [7 empty] | 1607579.31 |  | 2125531.38 | [16 empty] | Итого по локальной смете: ТП-521. Реконструкция. Замена 8 панелей в РУ-0,4 кВ.
Итого по ТСН-2001.16 | [7 empty] | 0 |  | 0
Итого возвратных сумм | [7 empty] | 0 |  | 0
Итого по смете: ТП-521. Замена оборудования- РУ-0,4 кВ | [7 empty] | 1607579.31 |  | 2125531.38 | [16 empty] | Итого по смете: ТП-521. Замена оборудования- РУ-0,4 кВ
Итого по ТСН-2001.16 | [7 empty] | 0 |  | 0
Итого возвратных сумм | [7 empty] | 0 |  | 0
|  |  | Итого | [6 empty] | 2125531.38
|  |  | НДС 20% | [6 empty] | 425106.28
|  |  | Итого с НДС | [6 empty] | 2550637.66
Сдал
[должность,подпись(инициалы,фамилия)]
| Принял |  | Директор |  |  |  |  | А.П. Воробьева
[должность,подпись(инициалы,фамилия)]

## Макет форма-3
Smeta.RU (495) 974-1589 | [5 empty] | Унифицированная форма № КС-3
Утверждена постановлением Госкомстата России
от 11.11.99. № 100
Коды
[7 empty] | Форма по ОКУД |  | 322001
Инвестор | [7 empty] | по ОКПО
организация, адрес, телефон, факс
Заказчик (генподрядчик) | [7 empty] | по ОКПО
организация, адрес, телефон, факс
Подрядчик (субподрядчик) | [7 empty] | по ОКПО
организация, адрес, телефон, факс
Стройка | [7 empty] | по ОКПО
|  | наименование, адрес |  |  |  | Вид деятельности по ОКДП
|  |  | Договор подряда (контракт) |  |  |  | номер
дата
Вид операции
|  | Номер документа | Дата составления |  |  |  | Отчетный период
[7 empty] | с |  | по
СПРАВКА
СТОИМОСТИ ВЫПОЛНЕННЫХ РАБОТ И ЗАТРАТ
№ п/п | Наименование пусковых комплексов, объектов, видов работ, оборудования, затрат |  |  | Код | Стоимость выполненных работ и затрат
[5 empty] | с начала проведения работ |  | с начала года по отчетный период включительно |  | в том числе за отчетный месяц
1 | 2 |  |  | 3 | 4 |  | 5 |  | 6
Всего работ и затрат, включаемых в стоимость
В том числе:
Итого
Сумма НДС
Всего с учетом НДС
Заказчик (генподрядчик)
|  | должность |  |  | подпись |  |  | расшифровка подпись
МП
Подрядчик (субподрядчик)
|  | должность |  |  | подпись |  |  | расшифровка подпись
МП

## Source
0 | Smeta.RU (495) 974-1589 |  | _PS_ |  | 0 | 0 | 0 | Smeta.RU |  | 1 | 20546 | 10 | 11 | 3 | 0 | 0
1 | 224 | 0 | 188 | 0 | ТП-521. Замена оборудования- РУ-0,4 кВ | ТП-521. Замена оборудования- РУ-0,4 кВ |  | 0 |  | 0 | 0 | 2 |  | 0 | 0 | 2 | 157 |  | 1 |  | 0 | [5 empty] | Алиева И.Е. | Зам.начальника ПТО | Алексеев Е.В. | Главный инженер | А.П. Воробьева | Директор | А.П. Воробьева | Директор | МУП "Троицкая электросеть" | [13 empty] | МУП "Троицкая электросеть", г. Москва, г. Троицк, ул. Лесная, д. 6. |  |  |  | 0 | [5 empty] | Сметные нормы списания | Коды ОКП для ТСН-2001 | 1 | 1 | 0 | 1 | 1 | 0 | 6 | 2 | 1 | 1 | 0 | 0 | 1 | 0 | 0 | ТСН-2001 Ремонт | Типовой расчет для ТСН-2001 МЦЦС, Новая методика с выпуска доп. 43 (Ремонт), Доп 57 | ТСН-2001 | ТСН-2001 | ТСН-2001 | ТСН-2001 | Поправки для ТСН-2001 от 06.05.2019 г. | 0 | 0 | 8 |  |  | 57 | [43 empty] | 0
15 | 1
52 | 224 | 1 | 12 | 0 | ТП-521. Замена оборудования- РУ-0,4 кВ | ТП-521. Замена оборудования- РУ-0,4 кВ | [7 empty] | 1870359.59 | 1636224.9 | 24131.22 | 12478.27 | 210003.47 | 0 | 583.1216 | 0 | 0 | 149479.47 | 86101.44 | 0 | 0 | 0 | 0 | 0 | 0 | 0 | 0 | 0 | 0 | 0 | 0 | 0 | 0 | 0 | 0 | 0 | 0 | 2125531.38 | 0 | 278271.93 | 1847259.45 | 1636224.9 | 1636224.9 | 0 | 1636224.9 | 0 | 0 | 0 | 0 | 0 | 0 | 0 | 0 | 0 | 0 | 0 | 0 | 0 | 0 | 0 | 0 | 0 | 0 | 0 | 0 | 0 | 0 | 0 | 0 | 0 | 0 | 0 | 0 | 0 | 0 | 0 | 0 | 0 | 0 | 0 | 0 | 0 | 0 | 0 | 0 | 0 | 0 | 0 | 0 | 0 | 0 | 0 | 0 | 0 | 0 | 0 | 0 | 0 | 0 | 0 | 0 | 0 | 0 | 0 | 0 | 0 | 0 | 0 | 0 | 0 | 0 | 0 | 0 | 0 | 0 | 0 | 0 | 0 | 0 | 0 | 0 | 0 | 0 | 0 | 0 | 0 | 0 | 0 | 0 | 0 | 0 | 0 | 0 | 0 | 0 | 0 | 0 | 0 | 0 | 0 | 0 | 0 | 0 | 0 | 0 | 0 | 0 | 0 | 0 | 0 | 0 | 0 | 0 | 0 | 0 | 0 | 0 | 0 | 0 | 0 | 0 | 0 | 0 | 0 | 0 | 0 | 0 | 0 | 0 | 0 | 0 | 0 | 0 | 0 | 0 | 0 | 0 | 0 | 0 | 0 | 0 | 0 | 0 | 0 | 0 | 0 | 0 | 0 | 0 | 0 | 0 | 0 | 0 | 0 | 0 | 0 | 0 | 0 | 0 | 0
3 | 1 |  | 158 |  | Новая локальная смета | ТП-521. Реконструкция. Замена 8 панелей в РУ-0,4 кВ. |  | 0 |  | -1 | [7 empty] | 0 |  |  | 0 | [53 empty] | 0 | [7 empty] | 0 | 0
52 | 1 | 3 | 20 | 0 | Новая локальная смета | ТП-521. Реконструкция. Замена 8 панелей в РУ-0,4 кВ. | [7 empty] | 1870359.59 | 1636224.9 | 24131.22 | 12478.27 | 210003.47 | 0 | 583.1216 | 0 | 0 | 149479.47 | 86101.44 | 0 | 0 | 0 | 0 | 0 | 0 | 0 | 0 | 0 | 0 | 0 | 0 | 0 | 0 | 0 | 0 | 0 | 0 | 2125531.38 | 0 | 278271.93 | 1847259.45 | 1636224.9 | 1636224.9 | 0 | 1636224.9 | 0 | 0 | 0 | 0 | 0 | 0 | 0 | 0 | 0 | 0 | 0 | 0 | 0 | 0 | 0 | 0 | 0 | 0 | 0 | 0 | 0 | 0 | 0 | 0 | 0 | 0 | 0 | 0 | 0 | 0 | 0 | 0 | 0 | 0 | 0 | 0 | 0 | 0 | 0 | 0 | 0 | 0 | 0 | 0 | 0 | 0 | 0 | 0 | 0 | 0 | 0 | 0 | 0 | 0 | 0 | 0 | 0 | 0 | 0 | 0 | 0 | 0 | 0 | 0 | 0 | 0 | 0 | 0 | 0 | 0 | 0 | 0 | 0 | 0 | 0 | 0 | 0 | 0 | 0 | 0 | 0 | 0 | 0 | 0 | 0 | 0 | 0 | 0 | 0 | 0 | 0 | 0 | 0 | 0 | 0 | 0 | 0 | 0 | 0 | 0 | 0 | 0 | 0 | 0 | 0 | 0 | 0 | 0 | 0 | 0 | 0 | 0 | 0 | 0 | 0 | 0 | 0 | 0 | 0 | 0 | 0 | 0 | 0 | 0 | 0 | 0 | 0 | 0 | 0 | 0 | 0 | 0 | 0 | 0 | 0 | 0 | 0 | 0 | 0 | 0 | 0 | 0 | 0 | 0 | 0 | 0 | 0 | 0 | 0 | 0 | 0 | 0 | 0 | 0 | 0
4 | 1 |  | 41 |  | Новый раздел | Электромонтажные работы. |  | 0 |  | -1 | [7 empty] | 0 |  |  | 0 | [53 empty] | 0 | [11 empty] | 0
52 | 1 | 4 | 24 | 0 | Новый раздел | Электромонтажные работы. | [7 empty] | 116528.63 | 18207.15 | 24131.22 | 12478.27 | 74190.26 | 0 | 230.7956 | 0 | 0 | 57126.5 | 30418.03 | 0 | 0 | 116528.63 | 18207.15 | 24131.22 | 12478.27 | 74190.26 | 0 | 230.7956 | 0 | 0 | 57126.5 | 30418.03 | 0 | 0 | 0 | 0 | 0 | 223664.04 | 0 | 223664.04 | 0 | 18207.15 | 18207.15 | 0 | 18207.15 | 0 | 0 | 0 | 0 | 0 | 0 | 0 | 0 | 0 | 0 | 0 | 0 | 0 | 0 | 0 | 0 | 0 | 0 | 0 | 0 | 0 | 0 | 0 | 0 | 0 | 0 | 0 | 223664.04 | 0 | 223664.04 | 0 | 18207.15 | 18207.15 | 0 | 18207.15 | 0 | 0 | 0 | 0 | 0 | 0 | 0 | 0 | 0 | 0 | 0 | 0 | 0 | 0 | 0 | 0 | 0 | 0 | 0 | 0 | 0 | 0 | 0 | 0 | 0 | 0 | 0 | 0 | 0 | 0 | 0 | 0 | 0 | 0 | 0 | 0 | 0 | 0 | 0 | 0 | 0 | 0 | 0 | 0 | 0 | 0 | 0 | 0 | 0 | 0 | 0 | 0 | 0 | 0 | 0 | 0 | 0 | 0 | 0 | 0 | 0 | 0 | 0 | 0 | 0 | 0 | 0 | 0 | 0 | 0 | 0 | 0 | 0 | 0 | 0 | 0 | 0 | 0 | 0 | 0 | 0 | 0 | 0 | 0 | 0 | 0 | 0 | 0 | 0 | 0 | 0 | 0 | 0 | 0 | 0 | 0 | 0 | 0 | 0 | 0 | 0 | 0 | 0 | 0 | 0 | 0 | 0 | 0 | 0 | 0 | 0 | 0 | 0 | 0 | 0 | 0 | 0 | 0 | 0 | 0
17 | 1 |  |  | 1 | 4.8-64-3 | КОНСТРУКЦИИ МЕТАЛЛИЧЕСКИЕ ПОД ОБОРУДОВАНИЕ, КОНСТРУКЦИЯ МЕТАЛЛИЧЕСКАЯ | т | 0.312 | 0 |  |  |  |  | 17842.8 | 9000.09 | 2261.44 | 646.81 | 6581.27 | 0 | 21.011 | 0 | 0 | 5067.58 | 2698.32 |  | 23440596 | 7107.944 | 5453 | 843.228 | 79.776 | 811.716 | 0 | 64.32 | 0 | 0 | 6832.12 | 5453 | 702.69 | 66.48 | 676.43 | 0 | 53.6 | 0 | 0 | 77 | 41 | 1.047 | 1 |  |  | 1 | 24.82 | 8.21 | 5.29 |  |  |  |  | 0 | 2 | ТСН-2001.4. База. Сб.8, т.64, поз.3 |  |  | 317 | 0 | 4.8-64-3 | 1 | 40 | 0 | 24.82 | 1 | 1 | 1 | 1 | 1 |  | 77 | 41 |  |  |  | 30 | 0 | 0 | [5 empty] | 0 | Поправка: ТСН-2001.4. О.П. тб1. п.1 Наименование: На действующих предприятиях (в цехах на производственных площадях) в стесненных условиях: с наличием в зоне производства работ действующего технологического оборудования (станков, установок, печей, кранов, конвейеров и т.п.) или запыленности воздуха, или движения технологического транспорта по внутрицеховым и внутризаводским путям | 0 | 17842.8 | 28846.37 | 7248.28 | 2073.21 | 21093.77 | 0 | 67.343 | 0 | 0 | 5067.5779 | 2698.3207 |  |  |  |  | )*1,2 | )*1,2 | )*1,2 |  | )*1,2 | )*1,2 |  |  |  | 114 | 67 | 1.047 | 1 |  |  |  | 1009 | т | т | 1000 | [6 empty] | 22827158 | 40 | Монтаж оборудования | 0 |  | 2 | 317 | ТСН-2001.4-8. 8-28...8-72 | ТСН-2001.4-8-2 |  | Поправка: ТСН-2001.4. О.П. тб1. п.1 |  | 0 | 6832.12 | 5453 | 702.69 | 66.48 | 676.43 | 53.6 | 0 | 0 | [17 empty] | 0 | 0 | 0 |  |  |  |  | 114 | 67 |  |  |  |  | 0 |  | -2105285767 | 2 | 1 | 2 | 0 | 1015.49 | 0 | 26624.19 | 0 | 26624.19 | 0 |  | 0 | 0 | 0 |  | 0 | 1 | 0 | 0 | 0 | 0 | 0
17 | 1 |  |  | 2 | 4.8-239-7 | БЛОКИ УПРАВЛЕНИЯ И РАСПРЕДЕЛИТЕЛЬНЫЕ ПУНКТЫ (ШКАФЫ) ВЫСОТОЙ ДО 1700 ММ, БЛОК УПРАВЛЕНИЯ ШКАФНОГО ИСПОЛНЕНИЯ ИЛИ РАСПРЕДЕЛИТЕЛЬНЫЙ ПУНКТ (ШКАФ), УСТАНАВЛИВАЕМЫЙ НА ПОЛУ, ВЫСОТА И ШИРИНА 1700Х1100 ММ | шт. | 8 | 0 |  |  |  |  | 25819.72 | 6487.66 | 5970.46 | 2417.47 | 13361.6 | 0 | 41.4109 | 0 | 0 | 10288.43 | 5478.26 |  | 23440596 | 302.028 | 153.3 | 84.456 | 11.628 | 64.272 | 0 | 4.944 | 0 | 0 | 277.24 | 153.3 | 70.38 | 9.69 | 53.56 | 0 | 4.12 | 0 | 0 | 77 | 41 | 1.047 | 1 |  |  | 1 | 24.82 | 8.44 | 5.29 |  |  |  |  | 0 | 2 | ТСН-2001.4. База. Сб.8, т.239, поз.7 |  |  | 333 | 0 | 4.8-239-7 | 1 | 40 | 0 | 24.82 | 1 | 1 | 1 | 1 | 1 |  | 77 | 41 |  |  |  | 30 | 0 | 0 | [5 empty] | 0 | Поправка: ТСН-2001.4. О.П. тб1. п.1 Наименование: На действующих предприятиях (в цехах на производственных площадях) в стесненных условиях: с наличием в зоне производства работ действующего технологического оборудования (станков, установок, печей, кранов, конвейеров и т.п.) или запыленности воздуха, или движения технологического транспорта по внутрицеховым и внутризаводским путям | 0 | 25819.72 | 810.96 | 746.35 | 302.06 | 1670.14 | 0 | 5.1764 | 0 | 0 | 10288.432 | 5478.256 |  |  |  |  | )*1,2 | )*1,2 | )*1,2 |  | )*1,2 | )*1,2 |  |  |  | 114 | 67 | 1.047 | 1 |  |  |  | 1010 | шт. | шт. | 1 | [6 empty] | 22827174 | 40 | Монтаж оборудования | 0 |  | 2 | 333 | ТСН-2001.4-8. 8-188...8-272 | ТСН-2001.4-8-18 |  | Поправка: ТСН-2001.4. О.П. тб1. п.1 |  | 0 | 277.24 | 153.3 | 70.38 | 9.69 | 53.56 | 4.12 | 0 | 0 | [17 empty] | 0 | 0 | 0 |  |  |  |  | 114 | 67 |  |  |  |  | 0 |  | 1168495075 | 2 | 1 | 2 | 0 | 3795.43 | 0 | 45381.84 | 0 | 45381.84 | 0 |  | 0 | 0 | 0 |  | 0 | 1 | 0 | 0 | 0 | 0 | 0
17 | 1 |  |  | 3 | 4.8-239-7 | ДЕМОНТАЖ - БЛОКИ УПРАВЛЕНИЯ И РАСПРЕДЕЛИТЕЛЬНЫЕ ПУНКТЫ (ШКАФЫ) ВЫСОТОЙ ДО 1700 ММ, БЛОК УПРАВЛЕНИЯ ШКАФНОГО ИСПОЛНЕНИЯ ИЛИ РАСПРЕДЕЛИТЕЛЬНЫЙ ПУНКТ (ШКАФ), УСТАНАВЛИВАЕМЫЙ НА ПОЛУ, ВЫСОТА И ШИРИНА 1700Х1100 ММ | шт. | 8 | 0 |  |  |  |  | 9666.03 | 0 | 2985.23 | 1208.73 | 6680.8 | 0 | 20.7055 | 0 | 0 | 5144.22 | 2739.13 |  | 23440596 | 74.364 | 0 | 42.228 | 5.814 | 32.136 | 0 | 2.472 | 0 | 0 | 277.24 | 153.3 | 70.38 | 9.69 | 53.56 | 0 | 4.12 | 0 | 0 | 77 | 41 | 1.047 | 1 |  |  | 1 | 24.82 | 8.44 | 5.29 |  |  |  |  | 0 | 2 | ТСН-2001.4. База. Сб.8, т.239, поз.7 |  |  | 333 | 0 | 4.8-239-7 | 1 | 40 | 0 | 24.82 | 1 | 1 | 1 | 1 | 1 |  | 77 | 41 |  |  |  | 30 | 0 | 0 | [5 empty] | 0 | Поправка: ТСН-2001.4. О.П. п.6.1.1.1 Наименование: Демонтаж оборудования, предназначенного для дальнейшего использования, с укладкой деталей оборудования в ящики, со смазкой антикоррозионным слоем и составлением упаковочных спецификаций Поправка: ТСН-2001.4. О.П. тб1. п.1 Наименование: На действующих предприятиях (в цехах на производственных площадях) в стесненных условиях: с наличием в зоне производства работ действующего технологического оборудования (станков, установок, печей, кранов, конвейеров и т.п.) или запыленности воздуха, или движения технологического транспорта по внутрицеховым и внутризаводским путям | 0 | 9666.03 | 0 | 373.13 | 151.15 | 835.19 | 0 | 2.5882 | 0 | 0 | 5144.216 | 2739.128 |  |  |  | )*0 | )*0,5)*1,2 | )*0,5)*1,2 | )*0,5)*1,2 |  | )*0,5)*1,2 | )*0,5)*1,2 |  |  |  | 114 | 67 | 1.047 | 1 |  |  |  | 1010 | шт. | шт. | 1 | [6 empty] | 22827174 | 40 | Монтаж оборудования | 0 |  | 2 | 333 | ТСН-2001.4-8. 8-188...8-272 | ТСН-2001.4-8-18 |  | Поправка: ТСН-2001.4. О.П. п.6.1.1.1 Поправка: ТСН-2001.4. О.П. тб1. п.1 |  | 0 | 277.24 | 153.3 | 70.38 | 9.69 | 53.56 | 4.12 | 0 | 0 | [17 empty] | 0 | 0 | 0 |  |  |  |  | 114 | 67 |  |  |  |  | 0 |  | -1191195900 | 2 | 1 | 2 | 0 | 1897.71 | 0 | 19447.09 | 0 | 19447.09 | 0 |  | 0 | 0 | 0 |  | 0 | 1 | 0 | 0 | 0 | 0 | 0
17 | 1 |  |  | 4 | 4.8-47-2 | ШИНЫ СБОРНЫЕ - ОДНА ПОЛОСА В ФАЗЕ, ШИНА, СЕЧЕНИЕ: ДО 500 ММ2 | 100 м | 0.24 | 0 |  |  |  |  | 6205.01 | 102.91 | 1567.94 | 784.34 | 4534.16 | 0 | 16.7654 | 0 | 0 | 3491.3 | 1859.01 |  | 23440596 | 1550.96 | 81.2 | 627.756 | 145.656 | 842.004 | 0 | 66.72 | 0 | 0 | 1306 | 81.2 | 523.13 | 121.38 | 701.67 | 0 | 55.6 | 0 | 0 | 77 | 41 | 1.047 | 1 |  |  | 1 | 21.43 | 9.94 | 5.28 |  |  |  |  | 0 | 2 | ТСН-2001.4. База. Сб.8, т.47, поз.2 |  |  | 317 | 0 | 4.8-47-2 | 1 | 40 | 0 | 21.43 | 1 | 1 | 1 | 1 | 1 |  | 77 | 41 |  |  |  | 30 | 0 | 0 | [5 empty] | 0 | Поправка: ТСН-2001.4. О.П. тб1. п.1 Наименование: На действующих предприятиях (в цехах на производственных площадях) в стесненных условиях: с наличием в зоне производства работ действующего технологического оборудования (станков, установок, печей, кранов, конвейеров и т.п.) или запыленности воздуха, или движения технологического транспорта по внутрицеховым и внутризаводским путям | 0 | 6205.01 | 428.74 | 6533.16 | 3268.08 | 18892.26 | 0 | 69.8558 | 0 | 0 | 3491.3032 | 1859.0056 |  |  |  |  | )*1,2 | )*1,2 | )*1,2 |  | )*1,2 | )*1,2 |  |  |  | 114 | 67 | 1.047 | 1 |  |  |  | 1003 | 100 м | 100 м | 100 | [6 empty] | 22827158 | 40 | Монтаж оборудования | 0 |  | 2 | 317 | ТСН-2001.4-8. 8-28...8-72 | ТСН-2001.4-8-2 |  | Поправка: ТСН-2001.4. О.П. тб1. п.1 |  | 0 | 1306 | 81.2 | 523.13 | 121.38 | 701.67 | 55.6 | 0 | 0 | [17 empty] | 0 | 0 | 0 |  |  |  |  | 114 | 67 |  |  |  |  | 0 |  | 1944014505 | 2 | 1 | 2 | 0 | 1231.41 | 0 | 12786.73 | 0 | 12786.73 | 0 |  | 0 | 3 | 0 |  | 0 | 1 | 0 | 0 | 0 | 0 | 0
17 | 1 |  |  | 5 | 4.8-79-3 | КАБЕЛИ ДО 35 КВ, ПРОКЛАДЫВАЕМЫЕ ПО УСТАНОВЛЕННЫМ КОНСТРУКЦИЯМ И ЛОТКАМ, КАБЕЛЬ С КРЕПЛЕНИЕМ НА ПОВОРОТАХ И В КОНЦЕ ТРАССЫ, МАССА 1 М: ДО 3 КГ | 100 м | 0.16 | 0 |  |  |  |  | 1558.75 | 24.92 | 524.4 | 381.73 | 1009.43 | 0 | 3.2983 | 0 | 0 | 777.26 | 413.87 |  | 23440596 | 821.918 | 27.23 | 556.476 | 90.096 | 238.212 | 0 | 19.32 | 0 | 0 | 689.47 | 27.23 | 463.73 | 75.08 | 198.51 | 0 | 16.1 | 0 | 0 | 77 | 41 | 1.067 | 1.081 |  |  | 1 | 24.82 | 5.52 | 5.29 |  |  |  |  | 0 | 2 | ТСН-2001.4. База. Сб.8, т.79, поз.3 |  |  | 318 | 0 | 4.8-79-3 | 1 | 40 | 0 | 24.82 | 1 | 1 | 1 | 1 | 1 |  | 77 | 41 |  |  |  | 30 | 0 | 0 | [5 empty] | 0 | Поправка: ТСН-2001.4. О.П. тб1. п.1 Наименование: На действующих предприятиях (в цехах на производственных площадях) в стесненных условиях: с наличием в зоне производства работ действующего технологического оборудования (станков, установок, печей, кранов, конвейеров и т.п.) или запыленности воздуха, или движения технологического транспорта по внутрицеховым и внутризаводским путям | 0 | 1558.75 | 155.74 | 3277.56 | 2385.95 | 6308.5 | 0 | 20.6144 | 0 | 0 | 777.2611 | 413.8663 |  |  |  |  | )*1,2 | )*1,2 | )*1,2 |  | )*1,2 | )*1,2 |  |  |  | 114 | 67 | 1.067 | 1.081 |  |  |  | 1003 | 100 м | 100 м | 100 | [6 empty] | 22827159 | 40 | Монтаж оборудования | 0 |  | 2 | 318 | ТСН-2001.4-8. 8-73...8-80 | ТСН-2001.4-8-3 |  | Поправка: ТСН-2001.4. О.П. тб1. п.1 |  | 0 | 689.47 | 27.23 | 463.73 | 75.08 | 198.51 | 16.1 | 0 | 0 | [17 empty] | 0 | 0 | 0 |  |  |  |  | 114 | 67 |  |  |  |  | 0 |  | -1964763901 | 2 | 1 | 2 | 0 | 599.32 | 0 | 3349.2 | 0 | 3349.2 | 0 |  | 0 | 0 | 0 |  | 0 | 1 | 0 | 0 | 0 | 0 | 0
17 | 1 |  |  | 6 | 4.8-79-3 | ДЕМОНТАЖ - КАБЕЛИ ДО 35 КВ, ПРОКЛАДЫВАЕМЫЕ ПО УСТАНОВЛЕННЫМ КОНСТРУКЦИЯМ И ЛОТКАМ, КАБЕЛЬ С КРЕПЛЕНИЕМ НА ПОВОРОТАХ И В КОНЦЕ ТРАССЫ, МАССА 1 М: ДО 3 КГ | 100 м | 0.16 | 0 |  |  |  |  | 613.58 | 0 | 209.76 | 152.64 | 403.82 | 0 | 1.3193 | 0 | 0 | 310.94 | 165.57 |  | 23440596 | 317.8752 | 0 | 222.5904 | 36.0384 | 95.2848 | 0 | 7.728 | 0 | 0 | 689.47 | 27.23 | 463.73 | 75.08 | 198.51 | 0 | 16.1 | 0 | 0 | 77 | 41 | 1.067 | 1.081 |  |  | 1 | 24.82 | 5.52 | 5.29 |  |  |  |  | 0 | 2 | ТСН-2001.4. База. Сб.8, т.79, поз.3 |  |  | 318 | 0 | 4.8-79-3 | 1 | 40 | 0 | 24.82 | 1 | 1 | 1 | 1 | 1 |  | 77 | 41 |  |  |  | 30 | 0 | 0 | [5 empty] | 0 | Поправка: ТСН-2001.4. О.П. п.6.1.1.2 Наименование: Демонтаж оборудования, предназначенного для дальнейшего использования, без консервации и упаковки Поправка: ТСН-2001.4. О.П. тб1. п.1 Наименование: На действующих предприятиях (в цехах на производственных площадях) в стесненных условиях: с наличием в зоне производства работ действующего технологического оборудования (станков, установок, печей, кранов, конвейеров и т.п.) или запыленности воздуха, или движения технологического транспорта по внутрицеховым и внутризаводским путям | 0 | 613.58 | 0 | 1311 | 954.33 | 2523.45 | 0 | 8.2458 | 0 | 0 | 310.9414 | 165.5662 |  |  |  | )*0 | )*0,4)*1,2 | )*0,4)*1,2 | )*0,4)*1,2 |  | )*0,4)*1,2 | )*0,4)*1,2 |  |  |  | 114 | 67 | 1.067 | 1.081 |  |  |  | 1003 | 100 м | 100 м | 100 | [6 empty] | 22827159 | 40 | Монтаж оборудования | 0 |  | 2 | 318 | ТСН-2001.4-8. 8-73...8-80 | ТСН-2001.4-8-3 |  | Поправка: ТСН-2001.4. О.П. п.6.1.1.2 Поправка: ТСН-2001.4. О.П. тб1. п.1 |  | 0 | 689.47 | 27.23 | 463.73 | 75.08 | 198.51 | 16.1 | 0 | 0 | [17 empty] | 0 | 0 | 0 |  |  |  |  | 114 | 67 |  |  |  |  | 0 |  | 1374399018 | 2 | 1 | 2 | 0 | 239.64 | 0 | 1329.73 | 0 | 1329.73 | 0 |  | 0 | 0 | 0 |  | 0 | 1 | 0 | 0 | 0 | 0 | 0
17 | 1 |  |  | 7 | 4.8-79-4 | КАБЕЛИ ДО 35 КВ, ПРОКЛАДЫВАЕМЫЕ ПО УСТАНОВЛЕННЫМ КОНСТРУКЦИЯМ И ЛОТКАМ, КАБЕЛЬ С КРЕПЛЕНИЕМ НА ПОВОРОТАХ И В КОНЦЕ ТРАССЫ, МАССА 1 М: ДО 6 КГ | 100 м | 0.32 | 0 |  |  |  |  | 4306.14 | 51.37 | 1521.34 | 1098.53 | 2733.43 | 0 | 8.9321 | 0 | 0 | 2104.74 | 1120.71 |  | 23440596 | 1133.678 | 28.07 | 783.06 | 129.636 | 322.548 | 0 | 26.16 | 0 | 0 | 949.41 | 28.07 | 652.55 | 108.03 | 268.79 | 0 | 21.8 | 0 | 0 | 77 | 41 | 1.067 | 1.081 |  |  | 1 | 24.82 | 5.69 | 5.29 |  |  |  |  | 0 | 2 | ТСН-2001.4. База. Сб.8, т.79, поз.4 |  |  | 318 | 0 | 4.8-79-4 | 1 | 40 | 0 | 24.82 | 1 | 1 | 1 | 1 | 1 |  | 77 | 41 |  |  |  | 30 | 0 | 0 | [5 empty] | 0 | Поправка: ТСН-2001.4. О.П. тб1. п.1 Наименование: На действующих предприятиях (в цехах на производственных площадях) в стесненных условиях: с наличием в зоне производства работ действующего технологического оборудования (станков, установок, печей, кранов, конвейеров и т.п.) или запыленности воздуха, или движения технологического транспорта по внутрицеховым и внутризаводским путям | 0 | 4306.14 | 160.5 | 4754.17 | 3433.1 | 8542.05 | 0 | 27.9127 | 0 | 0 | 2104.7411 | 1120.7063 |  |  |  |  | )*1,2 | )*1,2 | )*1,2 |  | )*1,2 | )*1,2 |  |  |  | 114 | 67 | 1.067 | 1.081 |  |  |  | 1003 | 100 м | 100 м | 100 | [6 empty] | 22827159 | 40 | Монтаж оборудования | 0 |  | 2 | 318 | ТСН-2001.4-8. 8-73...8-80 | ТСН-2001.4-8-3 |  | Поправка: ТСН-2001.4. О.П. тб1. п.1 |  | 0 | 949.41 | 28.07 | 652.55 | 108.03 | 268.79 | 21.8 | 0 | 0 | [17 empty] | 0 | 0 | 0 |  |  |  |  | 114 | 67 |  |  |  |  | 0 |  | 1363233414 | 2 | 1 | 2 | 0 | 1724.69 | 0 | 9256.28 | 0 | 9256.28 | 0 |  | 0 | 3 | 0 |  | 0 | 1 | 0 | 0 | 0 | 0 | 0
17 | 1 |  |  | 8 | 4.8-79-4 | ДЕМОНТАЖ - КАБЕЛИ ДО 35 КВ, ПРОКЛАДЫВАЕМЫЕ ПО УСТАНОВЛЕННЫМ КОНСТРУКЦИЯМ И ЛОТКАМ, КАБЕЛЬ С КРЕПЛЕНИЕМ НА ПОВОРОТАХ И В КОНЦЕ ТРАССЫ, МАССА 1 М: ДО 6 КГ | 100 м | 0.32 | 0 |  |  |  |  | 1701.87 | 0 | 608.55 | 439.56 | 1093.32 | 0 | 3.5728 | 0 | 0 | 841.86 | 448.26 |  | 23440596 | 442.2432 | 0 | 313.224 | 51.8544 | 129.0192 | 0 | 10.464 | 0 | 0 | 949.41 | 28.07 | 652.55 | 108.03 | 268.79 | 0 | 21.8 | 0 | 0 | 77 | 41 | 1.067 | 1.081 |  |  | 1 | 24.82 | 5.69 | 5.29 |  |  |  |  | 0 | 2 | ТСН-2001.4. База. Сб.8, т.79, поз.4 |  |  | 318 | 0 | 4.8-79-4 | 1 | 40 | 0 | 24.82 | 1 | 1 | 1 | 1 | 1 |  | 77 | 41 |  |  |  | 30 | 0 | 0 | [5 empty] | 0 | Поправка: ТСН-2001.4. О.П. п.6.1.1.2 Наименование: Демонтаж оборудования, предназначенного для дальнейшего использования, без консервации и упаковки Поправка: ТСН-2001.4. О.П. тб1. п.1 Наименование: На действующих предприятиях (в цехах на производственных площадях) в стесненных условиях: с наличием в зоне производства работ действующего технологического оборудования (станков, установок, печей, кранов, конвейеров и т.п.) или запыленности воздуха, или движения технологического транспорта по внутрицеховым и внутризаводским путям | 0 | 1701.87 | 0 | 1901.65 | 1373.29 | 3416.72 | 0 | 11.1651 | 0 | 0 | 841.8564 | 448.2612 |  |  |  | )*0 | )*0,4)*1,2 | )*0,4)*1,2 | )*0,4)*1,2 |  | )*0,4)*1,2 | )*0,4)*1,2 |  |  |  | 114 | 67 | 1.067 | 1.081 |  |  |  | 1003 | 100 м | 100 м | 100 | [6 empty] | 22827159 | 40 | Монтаж оборудования | 0 |  | 2 | 318 | ТСН-2001.4-8. 8-73...8-80 | ТСН-2001.4-8-3 |  | Поправка: ТСН-2001.4. О.П. п.6.1.1.2 Поправка: ТСН-2001.4. О.П. тб1. п.1 |  | 0 | 949.41 | 28.07 | 652.55 | 108.03 | 268.79 | 21.8 | 0 | 0 | [17 empty] | 0 | 0 | 0 |  |  |  |  | 114 | 67 |  |  |  |  | 0 |  | 589472801 | 2 | 1 | 2 | 0 | 690.11 | 0 | 3682.1 | 0 | 3682.1 | 0 |  | 0 | 3 | 0 |  | 0 | 1 | 0 | 0 | 0 | 0 | 0
17 | 1 |  |  | 9 | 4.8-78-1 | КАБЕЛИ ДО 35 КВ, ПРОКЛАДЫВАЕМЫЕ С КРЕПЛЕНИЕМ НАКЛАДНЫМИ СКОБАМИ, КАБЕЛЬ, МАССА 1 М: ДО 0,5 КГ (Контрольные) | 100 м | 1.04 | 0 |  |  |  |  | 14425.78 | 999.12 | 8251.19 | 5237.52 | 5175.47 | 0 | 16.9115 | 0 | 0 | 3985.11 | 2121.94 |  | 23440596 | 1349.976 | 168 | 994.068 | 190.164 | 187.908 | 0 | 15.24 | 0 | 0 | 1152.98 | 168 | 828.39 | 158.47 | 156.59 | 0 | 12.7 | 0 | 0 | 77 | 41 | 1.067 | 1.081 |  |  | 1 | 24.82 | 7.48 | 5.29 |  |  |  |  | 0 | 2 | ТСН-2001.4. База. Сб.8, т.78, поз.1 |  |  | 318 | 0 | 4.8-78-1 | 1 | 40 | 0 | 24.82 | 1 | 1 | 1 | 1 | 1 |  | 77 | 41 |  |  |  | 30 | 0 | 0 | [5 empty] | 0 | Поправка: ТСН-2001.4. О.П. тб1. п.1 Наименование: На действующих предприятиях (в цехах на производственных площадях) в стесненных условиях: с наличием в зоне производства работ действующего технологического оборудования (станков, установок, печей, кранов, конвейеров и т.п.) или запыленности воздуха, или движения технологического транспорта по внутрицеховым и внутризаводским путям | 0 | 14425.78 | 960.72 | 7933.81 | 5035.98 | 4976.41 | 0 | 16.2611 | 0 | 0 | 3985.1119 | 2121.9427 |  |  |  |  | )*1,2 | )*1,2 | )*1,2 |  | )*1,2 | )*1,2 |  |  |  | 114 | 67 | 1.067 | 1.081 |  |  |  | 1003 | 100 м | 100 м | 100 | [6 empty] | 22827159 | 40 | Монтаж оборудования | 0 |  | 2 | 318 | ТСН-2001.4-8. 8-73...8-80 | ТСН-2001.4-8-3 |  | Поправка: ТСН-2001.4. О.П. тб1. п.1 |  | 0 | 1152.98 | 168 | 828.39 | 158.47 | 156.59 | 12.7 | 0 | 0 | [17 empty] | 0 | 0 | 0 |  |  |  |  | 114 | 67 |  |  |  |  | 0 |  | 1084131224 | 2 | 1 | 2 | 0 | 8222.91 | 0 | 28755.74 | 0 | 28755.74 | 0 |  | 0 | 3 | 0 |  | 0 | 1 | 0 | 0 | 0 | 0 | 0
17 | 1 |  |  | 10 | 4.8-76-1 | ПРИСОЕДИНЕНИЕ К ЗАЖИМАМ ЖИЛ ПРОВОДОВ ИЛИ КАБЕЛЕЙ, ПРОВОД ИЛИ КАБЕЛЬ, СЕЧЕНИЕ: ДО 2,5 ММ2 | 100 шт. | 0.15 | 0 |  |  |  |  | 700.49 | 1.06 | 0 | 0 | 699.43 | 0 | 2.2855 | 0 | 0 | 538.56 | 286.77 |  | 23440596 | 177.336 | 1.26 | 0 | 0 | 176.076 | 0 | 14.28 | 0 | 0 | 147.99 | 1.26 | 0 | 0 | 146.73 | 0 | 11.9 | 0 | 0 | 77 | 41 | 1.067 | 1.081 |  |  | 1 | 24.82 | 1 | 5.29 |  |  |  |  | 0 | 2 | ТСН-2001.4. База. Сб.8, т.76, поз.1 |  |  | 318 | 0 | 4.8-76-1 | 1 | 40 | 0 | 24.82 | 1 | 1 | 1 | 1 | 1 |  | 77 | 41 |  |  |  | 30 | 0 | 0 | [5 empty] | 0 | Поправка: ТСН-2001.4. О.П. тб1. п.1 Наименование: На действующих предприятиях (в цехах на производственных площадях) в стесненных условиях: с наличием в зоне производства работ действующего технологического оборудования (станков, установок, печей, кранов, конвейеров и т.п.) или запыленности воздуха, или движения технологического транспорта по внутрицеховым и внутризаводским путям | 0 | 700.49 | 7.19 | 0 | 0 | 4662.93 | 0 | 15.2368 | 0 | 0 | 538.5611 | 286.7663 |  |  |  |  | )*1,2 | )*1,2 | )*1,2 |  | )*1,2 | )*1,2 |  |  |  | 114 | 67 | 1.067 | 1.081 |  |  |  | 1010 | 100 шт. | 100 шт. | 100 | [6 empty] | 22827159 | 40 | Монтаж оборудования | 0 |  | 2 | 318 | ТСН-2001.4-8. 8-73...8-80 | ТСН-2001.4-8-3 |  | Поправка: ТСН-2001.4. О.П. тб1. п.1 |  | 0 | 147.99 | 1.26 | 0 | 0 | 146.73 | 11.9 | 0 | 0 | [17 empty] | 0 | 0 | 0 |  |  |  |  | 114 | 67 |  |  |  |  | 0 |  | -9613542 | 2 | 1 | 2 | 0 | 0 | 0 | 1525.82 | 0 | 1525.82 | 0 |  | 0 | 0 | 0 |  | 0 | 1 | 0 | 0 | 0 | 0 | 0
17 | 1 | 1 | 1 | 11 | 4.8-316-1 | МУФТЫ КОНЦЕВЫЕ ТЕРМОУСАЖИВАЕМЫЕ ДЛЯ 5-ТИ ЖИЛЬНОГО КАБЕЛЯ С ПЛАСТМАССОВОЙ, РЕЗИНОВОЙ И БУМАЖНОЙ ИЗОЛЯЦИЕЙ, НАПРЯЖЕНИЕМ ДО 1 КВ, СЕЧЕНИЕ ОДНОЙ ЖИЛЫ ОТ 70 ДО 120 ММ2 | шт. | 17 | 0 |  |  |  |  | 20916.48 | 1022.45 | 201.84 | 91.83 | 19692.19 | 0 | 54.6347 | 0 | 0 | 15162.99 | 8073.8 |  | 23440596 | 52.686 | 7.53 | 1.416 | 0.204 | 43.74 | 0 | 3.012 | 0 | 0 | 45.16 | 7.53 | 1.18 | 0.17 | 36.45 | 0 | 2.51 | 0 | 0 | 77 | 41 | 1.067 | 1.028 |  |  | 1 | 24.82 | 7.86 | 7.77 |  |  |  |  | 0 | 2 | ТСН-2001.4. Доп.55. Сб.8, т.316, поз.1 |  |  | 1608 | 0 | 4.8-316-1 | 1 | 40 | 0 | 24.82 | 1 | 1 | 1 | 1 | 1 |  | 77 | 41 |  |  |  | 30 | 0 | 0 | [5 empty] | 0 | Поправка: ТСН-2001.4. О.П. тб1. п.1 Наименование: На действующих предприятиях (в цехах на производственных площадях) в стесненных условиях: с наличием в зоне производства работ действующего технологического оборудования (станков, установок, печей, кранов, конвейеров и т.п.) или запыленности воздуха, или движения технологического транспорта по внутрицеховым и внутризаводским путям | 0 | 20916.48 | 60.14 | 11.87 | 5.46 | 1158.35 | 0 | 3.2138 | 0 | 0 | 15162.9863 | 8073.7979 |  |  |  |  | )*1,2 | )*1,2 | )*1,2 |  | )*1,2 | )*1,2 |  |  |  | 114 | 67 | 1.067 | 1.081 |  |  |  | 1010 | шт. | шт. | 1 | [6 empty] | 22828449 | 40 | Монтаж оборудования | 0 |  | 2 | 1608 | ТСН-2001.4-8. 8-291...292 (доп. 24) | ТСН-2001.4-8-29 |  | Поправка: ТСН-2001.4. О.П. тб1. п.1 |  | 0 | 45.16 | 7.53 | 1.18 | 0.17 | 36.45 | 2.51 | 0 | 0 | [17 empty] | 0 | 0 | 0 |  |  |  |  | 114 | 67 |  |  |  |  | 0 |  | -2146324824 | 2 | 1 | 2 | 0 | 144.17 | 0 | 44297.44 | 0 | 44297.44 | 0 |  | 0 | 3 | 0 |  | 0 | 1 | 0 | 0 | 0 | 0 | 0
17 | 1 |  |  | 12 | 4.8-98-4 | МУФТЫ СОЕДИНИТЕЛЬНЫЕ ЭПОКСИДНЫЕ, МУФТА ДЛЯ КАБЕЛЯ, НАПРЯЖЕНИЕ ДО 1 КВ, СЕЧЕНИЕ: ДО 185 ММ2 | шт. | 3 | 0 |  |  |  |  | 12771.98 | 517.57 | 29.07 | 19.11 | 12225.34 | 0 | 39.9485 | 0 | 0 | 9413.51 | 5012.39 |  | 23440596 | 185.066 | 30.17 | 1.02 | 0.24 | 153.876 | 0 | 12.48 | 0 | 0 | 159.25 | 30.17 | 0.85 | 0.2 | 128.23 | 0 | 10.4 | 0 | 0 | 77 | 41 | 1.067 | 1.081 |  |  | 1 | 24.82 | 8.89 | 5.29 |  |  |  |  | 0 | 2 | ТСН-2001.4. База. Сб.8, т.98, поз.4 |  |  | 323 | 0 | 4.8-98-4 | 1 | 40 | 0 | 24.82 | 1 | 1 | 1 | 1 | 1 |  | 77 | 41 |  |  |  | 30 | 0 | 0 | [5 empty] | 0 | Поправка: ТСН-2001.4. О.П. тб1. п.1 Наименование: На действующих предприятиях (в цехах на производственных площадях) в стесненных условиях: с наличием в зоне производства работ действующего технологического оборудования (станков, установок, печей, кранов, конвейеров и т.п.) или запыленности воздуха, или движения технологического транспорта по внутрицеховым и внутризаводским путям | 0 | 12771.98 | 172.51 | 9.69 | 6.45 | 4075.2 | 0 | 13.3162 | 0 | 0 | 9413.5118 | 5012.3894 |  |  |  |  | )*1,2 | )*1,2 | )*1,2 |  | )*1,2 | )*1,2 |  |  |  | 114 | 67 | 1.067 | 1.081 |  |  |  | 1010 | шт. | шт. | 1 | [6 empty] | 22827164 | 40 | Монтаж оборудования | 0 |  | 2 | 323 | ТСН-2001.4-8. 8-97, 8-98 | ТСН-2001.4-8-8 |  | Поправка: ТСН-2001.4. О.П. тб1. п.1 |  | 0 | 159.25 | 30.17 | 0.85 | 0.2 | 128.23 | 10.4 | 0 | 0 | [17 empty] | 0 | 0 | 0 |  |  |  |  | 114 | 67 |  |  |  |  | 0 |  | -884036204 | 2 | 1 | 2 | 0 | 30 | 0 | 27227.88 | 0 | 27227.88 | 0 |  | 0 | 3 | 0 |  | 0 | 1 | 0 | 0 | 0 | 0 | 0
51 | 1 | 4 | 24 |  | Новый раздел | Электромонтажные работы. | 0 | [6 empty] | 116528.63 | 18207.15 | 24131.22 | 12478.27 | 74190.26 | 0 | 230.7956 | 0 | 0 | 57126.5 | 30418.03 |  |  | 116528.63 | 18207.15 | 24131.22 | 12478.27 | 74190.26 | 0 | 230.7956 | 0 | 0 | 57126.5 | 30418.03 |  |  | 0 | 0 | 0 | 223664.04 | 0 | 223664.04 | 0 | 18207.15 | 18207.15 | 0 | 18207.15 | 0 | 0 | 0 | 0 | 0 | [19 empty] | 0 | 0 | 0 | 223664.04 | 0 | 223664.04 | 0 | 18207.15 | 18207.15 | 0 | 18207.15 | 0 | 0 | 0 | 0 | 0 | [114 empty] | 0
50 | 0 | 0 | 1 | 201 | 116528.63 | ПЗ | Прямые затраты |  |  | 201 | 1 | 3 |  | 2
50 | 0 | 0 | 1 | 202 | 18207.15 | СтМатОб | Стоимость материальных ресурсов (всего) |  |  | 202 | 2 | 3 |  | 2
50 | 0 | 0 | 1 | 222 | 0 | СтМатОбЗак | Стоимость материалов и оборудования заказчика |  |  | 222 | 3 | 3 |  | 2
50 | 0 | 0 | 1 | 225 | 18207.15 | СтМатОбПод | Стоимость материалов и оборудования подрядчика |  |  | 225 | 4 | 3 |  | 2
50 | 0 | 0 | 1 | 226 | 18207.15 | СтМат | Стоимость материалов (всего) |  |  | 226 | 5 | 3 |  | 2
50 | 0 | 0 | 1 | 227 | 0 | СтМатЗак | Стоимость материалов заказчика |  |  | 227 | 6 | 3 |  | 2
50 | 0 | 0 | 1 | 228 | 18207.15 | СтМатПод | Стоимость материалов подрядчика |  |  | 228 | 7 | 3 |  | 2
50 | 0 | 0 | 1 | 216 | 0 | Оборуд | Стоимость оборудования (всего) |  |  | 216 | 8 | 3 |  | 2
50 | 0 | 0 | 1 | 223 | 0 | ОборудЗак | Стоимость оборудования заказчика |  |  | 223 | 9 | 3 |  | 2
50 | 0 | 0 | 1 | 229 | 0 | ОборудПод | Стоимость оборудования подрядчика |  |  | 229 | 10 | 3 |  | 2
50 | 0 | 0 | 1 | 203 | 24131.22 | ЭММ | Эксплуатация машин |  |  | 203 | 11 | 3 |  | 2
50 | 0 | 0 | 1 | 231 | 0 | ЭММсНРиСП | Эксплуатация машин по ТСН-2001.16 |  |  | 231 | 12 | 3 |  | 2
50 | 0 | 0 | 1 | 204 | 12478.27 | ЗПМ | ЗП машинистов |  |  | 204 | 13 | 3 |  | 2
50 | 0 | 0 | 1 | 205 | 74190.26 | ОЗП | Основная ЗП рабочих |  |  | 205 | 14 | 3 |  | 2
50 | 0 | 0 | 1 | 232 | 0 | ОЗПсНРиСП | Основная ЗП рабочих по ТСН-2001.16 |  |  | 232 | 15 | 3 |  | 2
50 | 0 | 0 | 1 | 214 | 0 | Строит | Строительные работы с НР и СП |  |  | 214 | 16 | 3 |  | 2
50 | 0 | 0 | 1 | 215 | 223664.04 | Монтаж | Монтажные работы с НР и СП |  |  | 215 | 17 | 3 |  | 2
50 | 0 | 0 | 1 | 217 | 0 | Прочие | Прочие работы с НР и СП |  |  | 217 | 18 | 3 |  | 2
50 | 0 | 0 | 1 | 230 | 0 | ПрочиеЗатр | Прочие затраты по ТСН-2001.16 |  |  | 230 | 19 | 3 |  | 2
50 | 0 | 0 | 1 | 206 | 0 | ВозврМат | Возврат материалов |  |  | 206 | 20 | 3 |  | 2
50 | 0 | 0 | 1 | 207 | 230.7956 | ТрудСтр | Трудозатраты строителей |  |  | 207 | 21 | 3 |  | -1
50 | 0 | 0 | 1 | 208 | 0 | ТрудМаш | Трудозатраты машинистов |  |  | 208 | 22 | 3 |  | -1
50 | 0 | 0 | 1 | 209 | 0 | ТранспМат | Транспорт материалов |  |  | 209 | 23 | 3 |  | 2
50 | 0 | 0 | 1 | 233 | 0 | Перевозка | Перевозка грузов |  |  | 233 | 24 | 3 |  | 2
50 | 0 | 0 | 1 | 210 | 57126.5 | НР | Накладные расходы |  |  | 210 | 25 | 3 |  | 2
50 | 0 | 0 | 1 | 211 | 30418.03 | СмПриб | Сметная прибыль |  |  | 211 | 26 | 3 |  | 2
50 | 0 | 0 | 1 | 224 | 223664.04 | Всего | Всего с НР и СП |  |  | 224 | 27 | 3 |  | 2
4 | 1 |  | 86 |  | Новый раздел | Пусконаладочные работы. |  | 0 |  | -1 | [7 empty] | 0 |  |  | 0 | [53 empty] | 0 | [11 empty] | 0
52 | 1 | 4 | 71 | 0 | Новый раздел | Пусконаладочные работы. | [7 empty] | 135813.21 | 0 | 0 | 0 | 135813.21 | 0 | 352.326 | 0 | 0 | 92352.97 | 55683.41 | 0 | 0 | 135813.21 | 0 | 0 | 0 | 135813.21 | 0 | 352.326 | 0 | 0 | 92352.97 | 55683.41 | 0 | 0 | 0 | 0 | 0 | 283849.59 | 0 | 0 | 283849.59 | 0 | 0 | 0 | 0 | 0 | 0 | 0 | 0 | 0 | 0 | 0 | 0 | 0 | 0 | 0 | 0 | 0 | 0 | 0 | 0 | 0 | 0 | 0 | 0 | 0 | 0 | 0 | 0 | 0 | 0 | 0 | 283849.59 | 0 | 0 | 283849.59 | 0 | 0 | 0 | 0 | 0 | 0 | 0 | 0 | 0 | 0 | 0 | 0 | 0 | 0 | 0 | 0 | 0 | 0 | 0 | 0 | 0 | 0 | 0 | 0 | 0 | 0 | 0 | 0 | 0 | 0 | 0 | 0 | 0 | 0 | 0 | 0 | 0 | 0 | 0 | 0 | 0 | 0 | 0 | 0 | 0 | 0 | 0 | 0 | 0 | 0 | 0 | 0 | 0 | 0 | 0 | 0 | 0 | 0 | 0 | 0 | 0 | 0 | 0 | 0 | 0 | 0 | 0 | 0 | 0 | 0 | 0 | 0 | 0 | 0 | 0 | 0 | 0 | 0 | 0 | 0 | 0 | 0 | 0 | 0 | 0 | 0 | 0 | 0 | 0 | 0 | 0 | 0 | 0 | 0 | 0 | 0 | 0 | 0 | 0 | 0 | 0 | 0 | 0 | 0 | 0 | 0 | 0 | 0 | 0 | 0 | 0 | 0 | 0 | 0 | 0 | 0 | 0 | 0 | 0 | 0 | 0 | 0 | 0 | 0
17 | 1 |  |  | 13 | 5.1-23-1 | РАЗЪЕДИНИТЕЛЬ ТРЕХПОЛЮСНЫЙ НАПРЯЖЕНИЕМ КВ, ДО: 20 | шт. | 19 | 0 |  |  |  |  | 53096.68 | 0 | 0 | 0 | 53096.68 | 0 | 133.38 | 0 | 0 | 36105.74 | 21769.64 |  | 23440596 | 112.593 | 0 | 0 | 0 | 112.593 | 0 | 7.02 | 0 | 0 | 86.61 | 0 | 0 | 0 | 86.61 | 0 | 5.4 | 0 | 0 | 68 | 41 | 1 | 1 |  |  | 1 | 24.82 | 1 | 1 |  |  |  |  | 0 | 4 | ТСН-2001.5. База. Сб.1, т.23, поз.1 |  |  | 381 | 0 |  | 0 | 50 | 0 | 1 | 1 | 1 | 1 | 1 | 1 |  | 68 | 41 |  |  |  | 30 | 0 | 0 | [5 empty] | 0 | Поправка: ТСН-2001.5. р2. тб1. п. 5 Наименование: В электроустановках, находящихся под напряжением: с оформлением наряда-допуска | 0 | 53096.68 | 0 | 0 | 0 | 2794.48 | 0 | 7.02 | 0 | 0 | 36105.7424 | 21769.6388 | [6 empty] | )*1,3 |  | )*1,3 |  |  |  |  | 75 | 70 | 1 | 1 |  |  |  | 1010 | шт. | шт. | 1 | [6 empty] | 22827222 | 50 | Пусконаладочные работы | 0 |  | 4 | 381 | ТСН-2001.5-1. 1-1...1-189 | ТСН-2001.5-1-1 |  | Поправка: ТСН-2001.5. р2. тб1. п. 5 |  | 0 | 86.61 | 0 | 0 | 0 | 86.61 | 5.4 | 0 | 0 | [17 empty] | 0 | 0 | 0 |  |  |  |  | 75 | 70 |  |  |  |  | 0 |  | -219381348 | 2 | 1 | 2 | 0 | 0 | 0 | 110972.06 | 0 | 0 | 110972.06 |  | 0 | 0 | 0 |  | 0 | 1 | 0 | 0 | 0 | 0 | 0
17 | 1 |  |  | 14 | 5.1-20-7 | ВЫКЛЮЧАТЕЛЬ ТРЕХПОЛЮСНЫЙ: С ЭЛЕКТРОМАГНИТНЫМ, ТЕПЛОВЫМ ИЛИ КОМБИНИРОВАННЫМ РАСЦЕПИТЕЛЕМ, НОМИНАЛЬНЫЙ ТОК А, ДО 1000 | шт. | 2 | 0 |  |  |  |  | 3572.59 | 0 | 0 | 0 | 3572.59 | 0 | 11.7 | 0 | 0 | 2429.36 | 1464.76 |  | 23440596 | 71.968 | 0 | 0 | 0 | 71.968 | 0 | 5.85 | 0 | 0 | 55.36 | 0 | 0 | 0 | 55.36 | 0 | 4.5 | 0 | 0 | 68 | 41 | 1 | 1 |  |  | 1 | 24.82 | 1 | 1 |  |  |  |  | 0 | 4 | ТСН-2001.5. База. Сб.1, т.20, поз.7 |  |  | 381 | 0 |  | 0 | 50 | 0 | 1 | 1 | 1 | 1 | 1 | 1 |  | 68 | 41 |  |  |  | 30 | 0 | 0 | [5 empty] | 0 | Поправка: ТСН-2001.5. р2. тб1. п. 5 Наименование: В электроустановках, находящихся под напряжением: с оформлением наряда-допуска | 0 | 3572.59 | 0 | 0 | 0 | 1786.3 | 0 | 5.85 | 0 | 0 | 2429.3612 | 1464.7619 | [6 empty] | )*1,3 |  | )*1,3 |  |  |  |  | 75 | 70 | 1 | 1 |  |  |  | 1010 | шт. | шт. | 1 | [6 empty] | 22827222 | 50 | Пусконаладочные работы | 0 |  | 4 | 381 | ТСН-2001.5-1. 1-1...1-189 | ТСН-2001.5-1-1 |  | Поправка: ТСН-2001.5. р2. тб1. п. 5 |  | 0 | 55.36 | 0 | 0 | 0 | 55.36 | 4.5 | 0 | 0 | [17 empty] | 0 | 0 | 0 |  |  |  |  | 75 | 70 |  |  |  |  | 0 |  | -943635207 | 2 | 1 | 2 | 0 | 0 | 0 | 7466.71 | 0 | 0 | 7466.71 |  | 0 | 0 | 0 |  | 0 | 1 | 0 | 0 | 0 | 0 | 0
17 | 1 |  |  | 15 | 5.1-168-1 | ШИНЫ НАПРЯЖЕНИЕМ ДО 11 КВ | испытание | 4 | 0 |  |  |  |  | 13558.33 | 0 | 0 | 0 | 13558.33 | 0 | 42.12 | 0 | 0 | 9219.66 | 5558.92 |  | 23440596 | 158.171 | 0 | 0 | 0 | 158.171 | 0 | 10.53 | 0 | 0 | 121.67 | 0 | 0 | 0 | 121.67 | 0 | 8.1 | 0 | 0 | 68 | 41 | 1 | 1 |  |  | 1 | 21.43 | 1 | 1 |  |  |  |  | 0 | 4 | ТСН-2001.5. База. Сб.1, т.168, поз.1 |  |  | 381 | 0 |  | 0 | 50 | 0 | 1 | 1 | 1 | 1 | 1 | 1 |  | 68 | 41 |  |  |  | 30 | 0 | 0 | [5 empty] | 0 | Поправка: ТСН-2001.5. р2. тб1. п. 5 Наименование: В электроустановках, находящихся под напряжением: с оформлением наряда-допуска | 0 | 13558.33 | 0 | 0 | 0 | 3389.58 | 0 | 10.53 | 0 | 0 | 9219.6644 | 5558.9153 | [6 empty] | )*1,3 |  | )*1,3 |  |  |  |  | 75 | 70 | 1 | 1 |  |  |  | 1013 | испытание | испытание | 1 | [6 empty] | 22827222 | 50 | Пусконаладочные работы | 0 |  | 4 | 381 | ТСН-2001.5-1. 1-1...1-189 | ТСН-2001.5-1-1 |  | Поправка: ТСН-2001.5. р2. тб1. п. 5 |  | 0 | 121.67 | 0 | 0 | 0 | 121.67 | 8.1 | 0 | 0 | [17 empty] | 0 | 0 | 0 |  |  |  |  | 75 | 70 |  |  |  |  | 0 |  | 1876319296 | 2 | 1 | 2 | 0 | 0 | 0 | 28336.91 | 0 | 0 | 28336.91 |  | 0 | 3 | 0 |  | 0 | 1 | 0 | 0 | 0 | 0 | 0
17 | 1 |  |  | 16 | 5.1-141-2 | ФУНКЦИОНАЛЬНАЯ ГРУППА УПРАВЛЕНИЯ РЕЛЕЙНО-КОНТАКТНАЯ С ОБЩИМ ЧИСЛОМ ВНЕШНИХ БЛОКИРОВОЧНЫХ СВЯЗЕЙ ДО 5 | шт. | 4 | 0 |  |  |  |  | 15430.84 | 0 | 0 | 0 | 15430.84 | 0 | 37.44 | 0 | 0 | 10492.97 | 6326.64 |  | 23440596 | 155.428 | 0 | 0 | 0 | 155.428 | 0 | 9.36 | 0 | 0 | 119.56 | 0 | 0 | 0 | 119.56 | 0 | 7.2 | 0 | 0 | 68 | 41 | 1 | 1 |  |  | 1 | 24.82 | 1 | 1 |  |  |  |  | 0 | 4 | ТСН-2001.5. База. Сб.1, т.141, поз.2 |  |  | 381 | 0 |  | 0 | 50 | 0 | 1 | 1 | 1 | 1 | 1 | 1 |  | 68 | 41 |  |  |  | 30 | 0 | 0 | [5 empty] | 0 | Поправка: ТСН-2001.5. р2. тб1. п. 5 Наименование: В электроустановках, находящихся под напряжением: с оформлением наряда-допуска | 0 | 15430.84 | 0 | 0 | 0 | 3857.77 | 0 | 9.36 | 0 | 0 | 10492.9712 | 6326.6444 | [6 empty] | )*1,3 |  | )*1,3 |  |  |  |  | 75 | 70 | 1 | 1 |  |  |  | 1010 | шт. | шт. | 1 | [6 empty] | 22827222 | 50 | Пусконаладочные работы | 0 |  | 4 | 381 | ТСН-2001.5-1. 1-1...1-189 | ТСН-2001.5-1-1 |  | Поправка: ТСН-2001.5. р2. тб1. п. 5 |  | 0 | 119.56 | 0 | 0 | 0 | 119.56 | 7.2 | 0 | 0 | [17 empty] | 0 | 0 | 0 |  |  |  |  | 75 | 70 |  |  |  |  | 0 |  | -1291008011 | 2 | 1 | 2 | 0 | 0 | 0 | 32250.45 | 0 | 0 | 32250.45 |  | 0 | 3 | 0 |  | 0 | 1 | 0 | 0 | 0 | 0 | 0
17 | 1 |  |  | 17 | 5.1-152-1 | ПРОВЕРКА НАЛИЧИЯ ЦЕПИ МЕЖДУ ЗАЗЕМЛИТЕЛЯМИ И ЗАЗЕМЛЕННЫМИ ЭЛЕМЕНТАМИ | точка | 54 | 0 |  |  |  |  | 4129.3 | 0 | 0 | 0 | 4129.3 | 0 | 10.53 | 0 | 0 | 2807.92 | 1693.01 |  | 23440596 | 3.081 | 0 | 0 | 0 | 3.081 | 0 | 0.195 | 0 | 0 | 2.37 | 0 | 0 | 0 | 2.37 | 0 | 0.15 | 0 | 0 | 68 | 41 | 1 | 1 |  |  | 1 | 24.82 | 1 | 1 |  |  |  |  | 0 | 4 | ТСН-2001.5. База. Сб.1, т.152, поз.1 |  |  | 381 | 0 |  | 0 | 50 | 0 | 1 | 1 | 1 | 1 | 1 | 1 |  | 68 | 41 |  |  |  | 30 | 0 | 0 | [5 empty] | 0 | Поправка: ТСН-2001.5. р2. тб1. п. 5 Наименование: В электроустановках, находящихся под напряжением: с оформлением наряда-допуска | 0 | 4129.3 | 0 | 0 | 0 | 76.45 | 0 | 0.195 | 0 | 0 | 2807.924 | 1693.013 | [6 empty] | )*1,3 |  | )*1,3 |  |  |  |  | 75 | 70 | 1 | 1 |  |  |  | 1013 | точка | точка | 1 | [6 empty] | 22827222 | 50 | Пусконаладочные работы | 0 |  | 4 | 381 | ТСН-2001.5-1. 1-1...1-189 | ТСН-2001.5-1-1 |  | Поправка: ТСН-2001.5. р2. тб1. п. 5 |  | 0 | 2.37 | 0 | 0 | 0 | 2.37 | 0.15 | 0 | 0 | [17 empty] | 0 | 0 | 0 |  |  |  |  | 75 | 70 |  |  |  |  | 0 |  | 1785522873 | 2 | 1 | 2 | 0 | 0 | 0 | 8630.23 | 0 | 0 | 8630.23 |  | 0 | 0 | 0 |  | 0 | 1 | 0 | 0 | 0 | 0 | 0
17 | 1 |  |  | 18 | 5.1-154-1 | ЗАМЕР ПОЛНОГО СОПРОТИВЛЕНИЯ ЦЕПИ "ФАЗА-НУЛЬ" | токоприемник | 20 | 0 |  |  |  |  | 10215.42 | 0 | 0 | 0 | 10215.42 | 0 | 26 | 0 | 0 | 6946.49 | 4188.32 |  | 23440596 | 20.579 | 0 | 0 | 0 | 20.579 | 0 | 1.3 | 0 | 0 | 15.83 | 0 | 0 | 0 | 15.83 | 0 | 1 | 0 | 0 | 68 | 41 | 1 | 1 |  |  | 1 | 24.82 | 1 | 1 |  |  |  |  | 0 | 4 | ТСН-2001.5. База. Сб.1, т.154, поз.1 |  |  | 381 | 0 |  | 0 | 50 | 0 | 1 | 1 | 1 | 1 | 1 | 1 |  | 68 | 41 |  |  |  | 30 | 0 | 0 | [5 empty] | 0 | Поправка: ТСН-2001.5. р2. тб1. п. 5 Наименование: В электроустановках, находящихся под напряжением: с оформлением наряда-допуска | 0 | 10215.42 | 0 | 0 | 0 | 510.8 | 0 | 1.3 | 0 | 0 | 6946.4856 | 4188.3222 | [6 empty] | )*1,3 |  | )*1,3 |  |  |  |  | 75 | 70 | 1 | 1 |  |  |  | 1013 | токоприемник | токоприемник | 1 | [6 empty] | 22827222 | 50 | Пусконаладочные работы | 0 |  | 4 | 381 | ТСН-2001.5-1. 1-1...1-189 | ТСН-2001.5-1-1 |  | Поправка: ТСН-2001.5. р2. тб1. п. 5 |  | 0 | 15.83 | 0 | 0 | 0 | 15.83 | 1 | 0 | 0 | [17 empty] | 0 | 0 | 0 |  |  |  |  | 75 | 70 |  |  |  |  | 0 |  | -723712631 | 2 | 1 | 2 | 0 | 0 | 0 | 21350.23 | 0 | 0 | 21350.23 |  | 0 | 0 | 0 |  | 0 | 1 | 0 | 0 | 0 | 0 | 0
17 | 1 |  |  | 19 | 5.1-158-1 | ФАЗИРОВКА ЭЛЕКТРИЧЕСКОЙ ЛИНИИ ИЛИ ТРАНСФОРМАТОРА С СЕТЬЮ НАПРЯЖЕНИЕМ ДО 1 КВ | фазировка | 16 | 0 |  |  |  |  | 7351.44 | 0 | 0 | 0 | 7351.44 | 0 | 18.72 | 0 | 0 | 4998.98 | 3014.09 |  | 23440596 | 18.512 | 0 | 0 | 0 | 18.512 | 0 | 1.17 | 0 | 0 | 14.24 | 0 | 0 | 0 | 14.24 | 0 | 0.9 | 0 | 0 | 68 | 41 | 1 | 1 |  |  | 1 | 24.82 | 1 | 1 |  |  |  |  | 0 | 4 | ТСН-2001.5. База. Сб.1, т.158, поз.1 |  |  | 381 | 0 |  | 0 | 50 | 0 | 1 | 1 | 1 | 1 | 1 | 1 |  | 68 | 41 |  |  |  | 30 | 0 | 0 | [5 empty] | 0 | Поправка: ТСН-2001.5. р2. тб1. п. 5 Наименование: В электроустановках, находящихся под напряжением: с оформлением наряда-допуска | 0 | 7351.44 | 0 | 0 | 0 | 459.42 | 0 | 1.17 | 0 | 0 | 4998.9792 | 3014.0904 | [6 empty] | )*1,3 |  | )*1,3 |  |  |  |  | 75 | 70 | 1 | 1 |  |  |  | 1013 | фазировка | фазировка | 1 | [6 empty] | 22827222 | 50 | Пусконаладочные работы | 0 |  | 4 | 381 | ТСН-2001.5-1. 1-1...1-189 | ТСН-2001.5-1-1 |  | Поправка: ТСН-2001.5. р2. тб1. п. 5 |  | 0 | 14.24 | 0 | 0 | 0 | 14.24 | 0.9 | 0 | 0 | [17 empty] | 0 | 0 | 0 |  |  |  |  | 75 | 70 |  |  |  |  | 0 |  | -1941331641 | 2 | 1 | 2 | 0 | 0 | 0 | 15364.51 | 0 | 0 | 15364.51 |  | 0 | 0 | 0 |  | 0 | 1 | 0 | 0 | 0 | 0 | 0
17 | 1 |  |  | 20 | 5.1-162-1 | ИЗМЕРЕНИЕ СОПРОТИВЛЕНИЯ ИЗОЛЯЦИИ МЕГАОММЕТРОМ КАБЕЛЬНЫХ И ДРУГИХ ЛИНИЙ НАПРЯЖЕНИЕМ ДО 1 КВ, ПРЕДНАЗНАЧЕННЫХ ДЛЯ ПЕРЕДАЧИ ЭЛЕКТРОЭНЕРГИИ К РАСПРЕДЕЛИТЕЛЬНЫМ УСТРОЙСТВАМ, ЩИТАМ, ШКАФАМ И КОММУТАЦИОННЫМ АППАРАТАМ | измерение | 112 | 0 |  |  |  |  | 20598.61 | 0 | 0 | 0 | 20598.61 | 0 | 52.416 | 0 | 0 | 14007.05 | 8445.43 |  | 23440596 | 7.41 | 0 | 0 | 0 | 7.41 | 0 | 0.468 | 0 | 0 | 5.7 | 0 | 0 | 0 | 5.7 | 0 | 0.36 | 0 | 0 | 68 | 41 | 1 | 1 |  |  | 1 | 24.82 | 1 | 1 |  |  |  |  | 0 | 4 | ТСН-2001.5. База. Сб.1, т.162, поз.1 |  |  | 381 | 0 |  | 0 | 50 | 0 | 1 | 1 | 1 | 1 | 1 | 1 |  | 68 | 41 |  |  |  | 30 | 0 | 0 | [5 empty] | 0 | Поправка: ТСН-2001.5. р2. тб1. п. 5 Наименование: В электроустановках, находящихся под напряжением: с оформлением наряда-допуска | 0 | 20598.61 | 0 | 0 | 0 | 183.92 | 0 | 0.468 | 0 | 0 | 14007.0548 | 8445.4301 | [6 empty] | )*1,3 |  | )*1,3 |  |  |  |  | 75 | 70 | 1 | 1 |  |  |  | 1013 | измерение | измерение | 1 | [6 empty] | 22827222 | 50 | Пусконаладочные работы | 0 |  | 4 | 381 | ТСН-2001.5-1. 1-1...1-189 | ТСН-2001.5-1-1 |  | Поправка: ТСН-2001.5. р2. тб1. п. 5 |  | 0 | 5.7 | 0 | 0 | 0 | 5.7 | 0.36 | 0 | 0 | [17 empty] | 0 | 0 | 0 |  |  |  |  | 75 | 70 |  |  |  |  | 0 |  | -2003263557 | 2 | 1 | 2 | 0 | 0 | 0 | 43051.09 | 0 | 0 | 43051.09 |  | 0 | 0 | 0 |  | 0 | 1 | 0 | 0 | 0 | 0 | 0
17 | 1 |  |  | 21 | 5.1-162-2 | ИЗМЕРЕНИЕ СОПРОТИВЛЕНИЯ ИЗОЛЯЦИИ МЕГАОММЕТРОМ ОБМОТОК МАШИН И АППАРАТОВ | измерение | 28 | 0 |  |  |  |  | 1427.4 | 0 | 0 | 0 | 1427.4 | 0 | 3.64 | 0 | 0 | 970.63 | 585.23 |  | 23440596 | 2.054 | 0 | 0 | 0 | 2.054 | 0 | 0.13 | 0 | 0 | 1.58 | 0 | 0 | 0 | 1.58 | 0 | 0.1 | 0 | 0 | 68 | 41 | 1 | 1 |  |  | 1 | 24.82 | 1 | 1 |  |  |  |  | 0 | 4 | ТСН-2001.5. База. Сб.1, т.162, поз.2 |  |  | 381 | 0 |  | 0 | 50 | 0 | 1 | 1 | 1 | 1 | 1 | 1 |  | 68 | 41 |  |  |  | 30 | 0 | 0 | [5 empty] | 0 | Поправка: ТСН-2001.5. р2. тб1. п. 5 Наименование: В электроустановках, находящихся под напряжением: с оформлением наряда-допуска | 0 | 1427.4 | 0 | 0 | 0 | 50.88 | 0 | 0.13 | 0 | 0 | 970.632 | 585.234 | [6 empty] | )*1,3 |  | )*1,3 |  |  |  |  | 75 | 70 | 1 | 1 |  |  |  | 1013 | измерение | измерение | 1 | [6 empty] | 22827222 | 50 | Пусконаладочные работы | 0 |  | 4 | 381 | ТСН-2001.5-1. 1-1...1-189 | ТСН-2001.5-1-1 |  | Поправка: ТСН-2001.5. р2. тб1. п. 5 |  | 0 | 1.58 | 0 | 0 | 0 | 1.58 | 0.1 | 0 | 0 | [17 empty] | 0 | 0 | 0 |  |  |  |  | 75 | 70 |  |  |  |  | 0 |  | 730104558 | 2 | 1 | 2 | 0 | 0 | 0 | 2983.26 | 0 | 0 | 2983.26 |  | 0 | 0 | 0 |  | 0 | 1 | 0 | 0 | 0 | 0 | 0
17 | 1 |  |  | 22 | 5.1-156-5 | ИЗМЕРЕНИЕ АКТИВНОГО, ИНДУКТИВНОГО СОПРОТИВЛЕНИЯ И ЕМКОСТИ ЭЛЕКТРИЧЕСКИХ МАШИН И АППАРАТОВ | измерение | 28 | 0 |  |  |  |  | 6432.6 | 0 | 0 | 0 | 6432.6 | 0 | 16.38 | 0 | 0 | 4374.17 | 2637.37 |  | 23440596 | 9.256 | 0 | 0 | 0 | 9.256 | 0 | 0.585 | 0 | 0 | 7.12 | 0 | 0 | 0 | 7.12 | 0 | 0.45 | 0 | 0 | 68 | 41 | 1 | 1 |  |  | 1 | 24.82 | 1 | 1 |  |  |  |  | 0 | 4 | ТСН-2001.5. База. Сб.1, т.156, поз.5 |  |  | 381 | 0 |  | 0 | 50 | 0 | 1 | 1 | 1 | 1 | 1 | 1 |  | 68 | 41 |  |  |  | 30 | 0 | 0 | [5 empty] | 0 | Поправка: ТСН-2001.5. р2. тб1. п. 5 Наименование: В электроустановках, находящихся под напряжением: с оформлением наряда-допуска | 0 | 6432.6 | 0 | 0 | 0 | 229.83 | 0 | 0.585 | 0 | 0 | 4374.168 | 2637.366 | [6 empty] | )*1,3 |  | )*1,3 |  |  |  |  | 75 | 70 | 1 | 1 |  |  |  | 1013 | измерение | измерение | 1 | [6 empty] | 22827222 | 50 | Пусконаладочные работы | 0 |  | 4 | 381 | ТСН-2001.5-1. 1-1...1-189 | ТСН-2001.5-1-1 |  | Поправка: ТСН-2001.5. р2. тб1. п. 5 |  | 0 | 7.12 | 0 | 0 | 0 | 7.12 | 0.45 | 0 | 0 | [17 empty] | 0 | 0 | 0 |  |  |  |  | 75 | 70 |  |  |  |  | 0 |  | -1143142764 | 2 | 1 | 2 | 0 | 0 | 0 | 13444.14 | 0 | 0 | 13444.14 |  | 0 | 0 | 0 |  | 0 | 1 | 0 | 0 | 0 | 0 | 0
51 | 1 | 4 | 71 |  | Новый раздел | Пусконаладочные работы. | 0 | [6 empty] | 135813.21 | 0 | 0 | 0 | 135813.21 | 0 | 352.326 | 0 | 0 | 92352.97 | 55683.41 |  |  | 135813.21 | 0 | 0 | 0 | 135813.21 | 0 | 352.326 | 0 | 0 | 92352.97 | 55683.41 |  |  | 0 | 0 | 0 | 283849.59 | 0 | 0 | 283849.59 | 0 | 0 | 0 | 0 | 0 | 0 | 0 | 0 | 0 | [19 empty] | 0 | 0 | 0 | 283849.59 | 0 | 0 | 283849.59 | 0 | 0 | 0 | 0 | 0 | 0 | 0 | 0 | 0 | [114 empty] | 0
50 | 0 | 0 | 1 | 201 | 135813.21 | ПЗ | Прямые затраты |  |  | 201 | 1 | 3 |  | 2
50 | 0 | 0 | 1 | 202 | 0 | СтМатОб | Стоимость материальных ресурсов (всего) |  |  | 202 | 2 | 3 |  | 2
50 | 0 | 0 | 1 | 222 | 0 | СтМатОбЗак | Стоимость материалов и оборудования заказчика |  |  | 222 | 3 | 3 |  | 2
50 | 0 | 0 | 1 | 225 | 0 | СтМатОбПод | Стоимость материалов и оборудования подрядчика |  |  | 225 | 4 | 3 |  | 2
50 | 0 | 0 | 1 | 226 | 0 | СтМат | Стоимость материалов (всего) |  |  | 226 | 5 | 3 |  | 2
50 | 0 | 0 | 1 | 227 | 0 | СтМатЗак | Стоимость материалов заказчика |  |  | 227 | 6 | 3 |  | 2
50 | 0 | 0 | 1 | 228 | 0 | СтМатПод | Стоимость материалов подрядчика |  |  | 228 | 7 | 3 |  | 2
50 | 0 | 0 | 1 | 216 | 0 | Оборуд | Стоимость оборудования (всего) |  |  | 216 | 8 | 3 |  | 2
50 | 0 | 0 | 1 | 223 | 0 | ОборудЗак | Стоимость оборудования заказчика |  |  | 223 | 9 | 3 |  | 2
50 | 0 | 0 | 1 | 229 | 0 | ОборудПод | Стоимость оборудования подрядчика |  |  | 229 | 10 | 3 |  | 2
50 | 0 | 0 | 1 | 203 | 0 | ЭММ | Эксплуатация машин |  |  | 203 | 11 | 3 |  | 2
50 | 0 | 0 | 1 | 231 | 0 | ЭММсНРиСП | Эксплуатация машин по ТСН-2001.16 |  |  | 231 | 12 | 3 |  | 2
50 | 0 | 0 | 1 | 204 | 0 | ЗПМ | ЗП машинистов |  |  | 204 | 13 | 3 |  | 2
50 | 0 | 0 | 1 | 205 | 135813.21 | ОЗП | Основная ЗП рабочих |  |  | 205 | 14 | 3 |  | 2
50 | 0 | 0 | 1 | 232 | 0 | ОЗПсНРиСП | Основная ЗП рабочих по ТСН-2001.16 |  |  | 232 | 15 | 3 |  | 2
50 | 0 | 0 | 1 | 214 | 0 | Строит | Строительные работы с НР и СП |  |  | 214 | 16 | 3 |  | 2
50 | 0 | 0 | 1 | 215 | 0 | Монтаж | Монтажные работы с НР и СП |  |  | 215 | 17 | 3 |  | 2
50 | 0 | 0 | 1 | 217 | 283849.59 | Прочие | Прочие работы с НР и СП |  |  | 217 | 18 | 3 |  | 2
50 | 0 | 0 | 1 | 230 | 0 | ПрочиеЗатр | Прочие затраты по ТСН-2001.16 |  |  | 230 | 19 | 3 |  | 2
50 | 0 | 0 | 1 | 206 | 0 | ВозврМат | Возврат материалов |  |  | 206 | 20 | 3 |  | 2
50 | 0 | 0 | 1 | 207 | 352.326 | ТрудСтр | Трудозатраты строителей |  |  | 207 | 21 | 3 |  | -1
50 | 0 | 0 | 1 | 208 | 0 | ТрудМаш | Трудозатраты машинистов |  |  | 208 | 22 | 3 |  | -1
50 | 0 | 0 | 1 | 209 | 0 | ТранспМат | Транспорт материалов |  |  | 209 | 23 | 3 |  | 2
50 | 0 | 0 | 1 | 233 | 0 | Перевозка | Перевозка грузов |  |  | 233 | 24 | 3 |  | 2
50 | 0 | 0 | 1 | 210 | 92352.97 | НР | Накладные расходы |  |  | 210 | 25 | 3 |  | 2
50 | 0 | 0 | 1 | 211 | 55683.41 | СмПриб | Сметная прибыль |  |  | 211 | 26 | 3 |  | 2
50 | 0 | 0 | 1 | 224 | 283849.59 | Всего | Всего с НР и СП |  |  | 224 | 27 | 3 |  | 2
4 | 1 |  | 128 |  | Новый раздел | Материалы, не учтенные ценником и оборудование. |  | 0 |  | -1 | [7 empty] | 0 |  |  | 0 | [53 empty] | 0 | [11 empty] | 0
52 | 1 | 4 | 116 | 0 | Новый раздел | Материалы, не учтенные ценником и оборудование. | [7 empty] | 1618017.75 | 1618017.75 | 0 | 0 | 0 | 0 | 0 | 0 | 0 | 0 | 0 | 0 | 0 | 1618017.75 | 1618017.75 | 0 | 0 | 0 | 0 | 0 | 0 | 0 | 0 | 0 | 0 | 0 | 0 | 0 | 0 | 1618017.75 | 0 | 54607.89 | 1563409.86 | 1618017.75 | 1618017.75 | 0 | 1618017.75 | 0 | 0 | 0 | 0 | 0 | 0 | 0 | 0 | 0 | 0 | 0 | 0 | 0 | 0 | 0 | 0 | 0 | 0 | 0 | 0 | 0 | 0 | 0 | 0 | 0 | 0 | 0 | 1618017.75 | 0 | 54607.89 | 1563409.86 | 1618017.75 | 1618017.75 | 0 | 1618017.75 | 0 | 0 | 0 | 0 | 0 | 0 | 0 | 0 | 0 | 0 | 0 | 0 | 0 | 0 | 0 | 0 | 0 | 0 | 0 | 0 | 0 | 0 | 0 | 0 | 0 | 0 | 0 | 0 | 0 | 0 | 0 | 0 | 0 | 0 | 0 | 0 | 0 | 0 | 0 | 0 | 0 | 0 | 0 | 0 | 0 | 0 | 0 | 0 | 0 | 0 | 0 | 0 | 0 | 0 | 0 | 0 | 0 | 0 | 0 | 0 | 0 | 0 | 0 | 0 | 0 | 0 | 0 | 0 | 0 | 0 | 0 | 0 | 0 | 0 | 0 | 0 | 0 | 0 | 0 | 0 | 0 | 0 | 0 | 0 | 0 | 0 | 0 | 0 | 0 | 0 | 0 | 0 | 0 | 0 | 0 | 0 | 0 | 0 | 0 | 0 | 0 | 0 | 0 | 0 | 0 | 0 | 0 | 0 | 0 | 0 | 0 | 0 | 0 | 0 | 0 | 0 | 0 | 0 | 0 | 0
17 | 1 |  |  | 23 | 1.23-1-4 | КАБЕЛИ КОНТРОЛЬНЫЕ С АЛЮМИНИЕВЫМИ ЖИЛАМИ С ПОЛИВИНИЛХЛОРИДНОЙ ИЗОЛЯЦИЕЙ, МАРКА АКВББШВ, ЧИСЛО ЖИЛ И СЕЧЕНИЕ 10Х2,5 ММ2 | км | 0 | 0 |  |  |  |  | 0 | 0 | 0 | 0 | 0 | 0 | 0 | 0 | 0 | 0 | 0 |  | 23440596 | 19941.89 | 19941.89 | 0 | 0 | 0 | 0 | 0 | 0 | 0 | 19941.89 | 19941.89 | 0 | 0 | 0 | 0 | 0 | 0 | 0 | 0 | 0 | 1 | 1 |  |  | 1 | 1 | 1 | 8.05 |  |  |  |  | 3 | 2 | ТСН-2001.1. База. Р.23, о.1, поз.4 |  |  | 1618 | 0 | 1.23-1-4 | 1 | 201 | 0 | 1 | 1 | 1 | 1 | 1 | 1 |  | 0 | 0 |  |  |  | 30 | 0 | 0 | [5 empty] | 0 |  | 0 | 0 | 160532.21 | 0 | 0 | 0 | 0 | 0 | 0 | 0 | 0 | 0 | [13 empty] | 0 | 0 | 1 | 1 |  |  |  | 1003 | км | км | 1000 | [6 empty] | 22828459 | 201 | Материалы монтажные | 0 |  | 2 | 1618 | ТСН-2001.1 Материалы монтажные | ТСН-2001.1-2 |  |  |  | 0 | 19941.89 | 19941.89 | 0 | 0 | 0 | 0 | 0 | 0 | [17 empty] | 0 | 0 | 0 |  |  |  |  | 0 | 0 |  |  |  |  | 0 |  | 1699609350 | 2 | 1 | 2 | 0 | 0 | 0 | 0 | 0 | 0 | 0 |  | 0 | 0 | 0 |  | 0 | 1 | 0 | 0 | 0 | 0 | 0
17 | 1 |  |  | 24 | 1.23-7-217 | КАБЕЛИ СИЛОВЫЕ С ПОЛИВИНИЛХЛОРИДНОЙ ИЗОЛЯЦИЕЙ, БРОНИРОВАННЫЕ СТАЛЬНЫМИ ЛЕНТАМИ, В ШЛАНГЕ ИЗ ПОЛИВИНИЛХЛОРИДНОГО ПЛАСТИКАТА, МАРКА АВББШВ, НАПРЯЖЕНИЕ 1000 В, ЧИСЛО ЖИЛ И СЕЧЕНИЕ 4Х120 ММ2 | км | 0.016 | 0 |  |  |  |  | 5452.98 | 5452.98 | 0 | 0 | 0 | 0 | 0 | 0 | 0 | 0 | 0 |  | 23440596 | 99361.96 | 99361.96 | 0 | 0 | 0 | 0 | 0 | 0 | 0 | 99361.96 | 99361.96 | 0 | 0 | 0 | 0 | 0 | 0 | 0 | 0 | 0 | 1 | 1 |  |  | 1 | 1 | 1 | 3.43 |  |  |  |  | 3 | 2 | ТСН-2001.1. База. Р.23, о.7, поз.217 |  |  | 1618 | 0 | 1.23-7-217 | 1 | 201 | 0 | 1 | 1 | 1 | 1 | 1 | 1 |  | 0 | 0 |  |  |  | 30 | 0 | 0 | [5 empty] | 0 |  | 0 | 5452.98 | 340811.52 | 0 | 0 | 0 | 0 | 0 | 0 | 0 | 0 | 0 | [13 empty] | 0 | 0 | 1 | 1 |  |  |  | 1003 | км | км | 1000 | [6 empty] | 22828459 | 201 | Материалы монтажные | 0 |  | 2 | 1618 | ТСН-2001.1 Материалы монтажные | ТСН-2001.1-2 |  |  |  | 0 | 99361.96 | 99361.96 | 0 | 0 | 0 | 0 | 0 | 0 | [17 empty] | 0 | 0 | 0 |  |  |  |  | 0 | 0 |  |  |  |  | 0 |  | -1592107865 | 2 | 1 | 2 | 0 | 0 | 0 | 5452.98 | 0 | 5452.98 | 0 |  | 0 | 0 | 0 |  | 0 | 1 | 0 | 0 | 0 | 0 | 0
17 | 1 |  |  | 25 | 1.21-5-281 | МУФТЫ КОНЦЕВЫЕ ТЕРМОУСАЖИВАЕМЫЕ ВНУТРЕННЕЙ УСТАНОВКИ ДЛЯ СИЛОВЫХ КАБЕЛЕЙ НА НАПРЯЖЕНИЕ 1 КВ, БЕЗ НАКОНЕЧНИКОВ, ТИП 4КВТП-1-120, СЕЧЕНИЕ ЖИЛ 70-120 ММ2 | компл. | 17 | 0 |  |  |  |  | 15718.25 | 15718.25 | 0 | 0 | 0 | 0 | 0 | 0 | 0 | 0 | 0 |  | 23440596 | 306.16 | 306.16 | 0 | 0 | 0 | 0 | 0 | 0 | 0 | 306.16 | 306.16 | 0 | 0 | 0 | 0 | 0 | 0 | 0 | 0 | 0 | 1 | 1 |  |  | 1 | 1 | 1 | 3.02 |  |  |  |  | 3 | 2 | ТСН-2001.1. База. Р.21, о.5, поз.281 |  |  | 1618 | 0 | 1.21-5-281 | 1 | 201 | 0 | 1 | 1 | 1 | 1 | 1 | 1 |  | 0 | 0 |  |  |  | 30 | 0 | 0 | [5 empty] | 0 |  | 0 | 15718.25 | 924.6 | 0 | 0 | 0 | 0 | 0 | 0 | 0 | 0 | 0 | [13 empty] | 0 | 0 | 1 | 1 |  |  |  | 1013 | компл. | компл. | 1 | [6 empty] | 22828459 | 201 | Материалы монтажные | 0 |  | 2 | 1618 | ТСН-2001.1 Материалы монтажные | ТСН-2001.1-2 |  |  |  | 0 | 306.16 | 306.16 | 0 | 0 | 0 | 0 | 0 | 0 | [17 empty] | 0 | 0 | 0 |  |  |  |  | 0 | 0 |  |  |  |  | 0 |  | 1691931615 | 2 | 1 | 2 | 0 | 0 | 0 | 15718.25 | 0 | 15718.25 | 0 |  | 0 | 0 | 0 |  | 0 | 1 | 0 | 0 | 0 | 0 | 0
17 | 1 |  |  | 26 | 1.21-5-251 | МУФТЫ СОЕДИНИТЕЛЬНЫЕ ТЕРМОУСАЖИВАЕМЫЕ ДЛЯ СОЕДИНЕНИЯ СИЛОВЫХ КАБЕЛЕЙ НА НАПРЯЖЕНИЕ 1 КВ, БЕЗ СОЕДИНИТЕЛЕЙ, ТИП 3СТП 1-240, СЕЧЕНИЕ ЖИЛ 150-240 ММ2 | компл. | 3 | 0 |  |  |  |  | 7203.55 | 7203.55 | 0 | 0 | 0 | 0 | 0 | 0 | 0 | 0 | 0 |  | 23440596 | 813.96 | 813.96 | 0 | 0 | 0 | 0 | 0 | 0 | 0 | 813.96 | 813.96 | 0 | 0 | 0 | 0 | 0 | 0 | 0 | 0 | 0 | 1 | 1 |  |  | 1 | 1 | 1 | 2.95 |  |  |  |  | 3 | 2 | ТСН-2001.1. База. Р.21, о.5, поз.251 |  |  | 1618 | 0 | 1.21-5-251 | 1 | 201 | 0 | 1 | 1 | 1 | 1 | 1 | 1 |  | 0 | 0 |  |  |  | 30 | 0 | 0 | [5 empty] | 0 |  | 0 | 7203.55 | 2401.18 | 0 | 0 | 0 | 0 | 0 | 0 | 0 | 0 | 0 | [13 empty] | 0 | 0 | 1 | 1 |  |  |  | 1013 | компл. | компл. | 1 | [6 empty] | 22828459 | 201 | Материалы монтажные | 0 |  | 2 | 1618 | ТСН-2001.1 Материалы монтажные | ТСН-2001.1-2 |  |  |  | 0 | 813.96 | 813.96 | 0 | 0 | 0 | 0 | 0 | 0 | [17 empty] | 0 | 0 | 0 |  |  |  |  | 0 | 0 |  |  |  |  | 0 |  | -1966154933 | 2 | 1 | 2 | 0 | 0 | 0 | 7203.55 | 0 | 7203.55 | 0 |  | 0 | 3 | 0 |  | 0 | 1 | 0 | 0 | 0 | 0 | 0
17 | 1 |  |  | 27 | 1.23-7-219 | КАБЕЛИ СИЛОВЫЕ С ПОЛИВИНИЛХЛОРИДНОЙ ИЗОЛЯЦИЕЙ, БРОНИРОВАННЫЕ СТАЛЬНЫМИ ЛЕНТАМИ, В ШЛАНГЕ ИЗ ПОЛИВИНИЛХЛОРИДНОГО ПЛАСТИКАТА, МАРКА АВББШВ, НАПРЯЖЕНИЕ 1000 В, ЧИСЛО ЖИЛ И СЕЧЕНИЕ 4Х185 ММ2 | км | 0.032 | 0 |  |  |  |  | 20309.72 | 20309.72 | 0 | 0 | 0 | 0 | 0 | 0 | 0 | 0 | 0 |  | 23440596 | 140415.53 | 140415.53 | 0 | 0 | 0 | 0 | 0 | 0 | 0 | 140415.53 | 140415.53 | 0 | 0 | 0 | 0 | 0 | 0 | 0 | 0 | 0 | 1 | 1 |  |  | 1 | 1 | 1 | 4.52 |  |  |  |  | 3 | 2 | ТСН-2001.1. База. Р.23, о.7, поз.219 |  |  | 1618 | 0 | 1.23-7-219 | 1 | 201 | 0 | 1 | 1 | 1 | 1 | 1 | 1 |  | 0 | 0 |  |  |  | 30 | 0 | 0 | [5 empty] | 0 |  | 0 | 20309.72 | 634678.2 | 0 | 0 | 0 | 0 | 0 | 0 | 0 | 0 | 0 | [13 empty] | 0 | 0 | 1 | 1 |  |  |  | 1003 | км | км | 1000 | [6 empty] | 22828459 | 201 | Материалы монтажные | 0 |  | 2 | 1618 | ТСН-2001.1 Материалы монтажные | ТСН-2001.1-2 |  |  |  | 0 | 140415.53 | 140415.53 | 0 | 0 | 0 | 0 | 0 | 0 | [17 empty] | 0 | 0 | 0 |  |  |  |  | 0 | 0 |  |  |  |  | 0 |  | 1630844728 | 2 | 1 | 2 | 0 | 0 | 0 | 20309.72 | 0 | 20309.72 | 0 |  | 0 | 3 | 0 |  | 0 | 1 | 0 | 0 | 0 | 0 | 0
17 | 1 |  |  | 28 | 1.23-16-1 | ШИНЫ АЛЮМИНИЕВЫЕ ПРЯМОУГОЛЬНОГО СЕЧЕНИЯ | т | 0.03 | 0 |  |  |  |  | 5923.39 | 5923.39 | 0 | 0 | 0 | 0 | 0 | 0 | 0 | 0 | 0 |  | 23440596 | 31290.95 | 31290.95 | 0 | 0 | 0 | 0 | 0 | 0 | 0 | 31290.95 | 31290.95 | 0 | 0 | 0 | 0 | 0 | 0 | 0 | 0 | 0 | 1 | 1 |  |  | 1 | 1 | 1 | 6.31 |  |  |  |  | 3 | 2 | ТСН-2001.1. База. Р.23, о.16, поз.1 |  |  | 1618 | 0 | 1.23-16-1 | 1 | 201 | 0 | 1 | 1 | 1 | 1 | 1 | 1 |  | 0 | 0 |  |  |  | 30 | 0 | 0 | [5 empty] | 0 |  | 0 | 5923.39 | 197445.89 | 0 | 0 | 0 | 0 | 0 | 0 | 0 | 0 | 0 | [13 empty] | 0 | 0 | 1 | 1 |  |  |  | 1009 | т | т | 1000 | [6 empty] | 22828459 | 201 | Материалы монтажные | 0 |  | 2 | 1618 | ТСН-2001.1 Материалы монтажные | ТСН-2001.1-2 |  |  |  | 0 | 31290.95 | 31290.95 | 0 | 0 | 0 | 0 | 0 | 0 | [17 empty] | 0 | 0 | 0 |  |  |  |  | 0 | 0 |  |  |  |  | 0 |  | 1593528086 | 2 | 1 | 2 | 0 | 0 | 0 | 5923.39 | 0 | 5923.39 | 0 |  | 0 | 3 | 0 |  | 0 | 1 | 0 | 0 | 0 | 0 | 0
17 | 1 |  |  | 29 | Накладные №12 от 18.07.2019, №10 от 10.08.2018. | Панели ЩО-70 (8 панелей) Примечание: ЩО-70-1-54 - 2шт.; ЩО-70-1-76 - 1шт.; ЩО-70-1-05 - 5шт. | КОМПЛЕКТ | 1 | 0 |  |  |  |  | 1563409.86 | 1563409.86 | 0 | 0 | 0 | 0 | 0 | 0 | 0 | 0 | 0 |  | 23440596 | 1563409.86 | 1563409.86 | 0 | 0 | 0 | 0 | 0 | 0 | 0 | 1563409.86 | 1563409.86 | 0 | 0 | 0 | 0 | 0 | 0 | 0 | 0 | 0 | 1 | 1 |  |  | 1 | 1 | 1 | 1 |  |  |  |  | 3 | 4 |  |  |  | 0 | 0 |  | 0 | 0 | 0 | 1 | 1 | 1 | 1 | 1 | 1 |  | 0 | 0 |  |  |  | 30 | 0 | 0 | [5 empty] | 0 |  | 0 | 1563409.86 | 1563409.86 | 0 | 0 | 0 | 0 | 0 | 0 | 0 | 0 | 0 | [13 empty] | 0 | 0 | 1 | 1 |  |  |  | 1013 | КОМПЛЕКТ | КОМПЛЕКТ | 1 | [6 empty] | 22826841 | 0 |  | 0 |  | 4 | 0 | Прочие работы | МЦЦС |  |  |  | 0 | 1563409.86 | 1563409.86 | 0 | 0 | 0 | 0 | 0 | 0 | 5 |  |  | 0 | 18 |  | 1563409.86 | [10 empty] | 0 | 0 | 0 |  |  |  |  | 0 | 0 |  |  |  |  | 0 |  | -1973346204 | 2 | 3 | -2 | 0 | 0 | 0 | 1563409.86 | 0 | 0 | 1563409.86 |  | 1 | 1 | 0 |  | 0 | 1 | 0 | 0 | 0 | 0 | 0
51 | 1 | 4 | 116 |  | Новый раздел | Материалы, не учтенные ценником и оборудование. | 0 | [6 empty] | 1618017.75 | 1618017.75 | 0 | 0 | 0 | 0 | 0 | 0 | 0 | 0 | 0 |  |  | 1618017.75 | 1618017.75 | 0 | 0 | 0 | 0 | 0 | 0 | 0 | 0 | 0 |  |  | 0 | 0 | 0 | 1618017.75 | 0 | 54607.89 | 1563409.86 | 1618017.75 | 1618017.75 | 0 | 1618017.75 | 0 | 0 | 0 | 0 | 0 | [19 empty] | 0 | 0 | 0 | 1618017.75 | 0 | 54607.89 | 1563409.86 | 1618017.75 | 1618017.75 | 0 | 1618017.75 | 0 | 0 | 0 | 0 | 0 | [114 empty] | 0
50 | 0 | 0 | 1 | 201 | 1618017.75 | ПЗ | Прямые затраты |  |  | 201 | 1 | 3 |  | 2
50 | 0 | 0 | 1 | 202 | 1618017.75 | СтМатОб | Стоимость материальных ресурсов (всего) |  |  | 202 | 2 | 3 |  | 2
50 | 0 | 0 | 1 | 222 | 0 | СтМатОбЗак | Стоимость материалов и оборудования заказчика |  |  | 222 | 3 | 3 |  | 2
50 | 0 | 0 | 1 | 225 | 1618017.75 | СтМатОбПод | Стоимость материалов и оборудования подрядчика |  |  | 225 | 4 | 3 |  | 2
50 | 0 | 0 | 1 | 226 | 1618017.75 | СтМат | Стоимость материалов (всего) |  |  | 226 | 5 | 3 |  | 2
50 | 0 | 0 | 1 | 227 | 0 | СтМатЗак | Стоимость материалов заказчика |  |  | 227 | 6 | 3 |  | 2
50 | 0 | 0 | 1 | 228 | 1618017.75 | СтМатПод | Стоимость материалов подрядчика |  |  | 228 | 7 | 3 |  | 2
50 | 0 | 0 | 1 | 216 | 0 | Оборуд | Стоимость оборудования (всего) |  |  | 216 | 8 | 3 |  | 2
50 | 0 | 0 | 1 | 223 | 0 | ОборудЗак | Стоимость оборудования заказчика |  |  | 223 | 9 | 3 |  | 2
50 | 0 | 0 | 1 | 229 | 0 | ОборудПод | Стоимость оборудования подрядчика |  |  | 229 | 10 | 3 |  | 2
50 | 0 | 0 | 1 | 203 | 0 | ЭММ | Эксплуатация машин |  |  | 203 | 11 | 3 |  | 2
50 | 0 | 0 | 1 | 231 | 0 | ЭММсНРиСП | Эксплуатация машин по ТСН-2001.16 |  |  | 231 | 12 | 3 |  | 2
50 | 0 | 0 | 1 | 204 | 0 | ЗПМ | ЗП машинистов |  |  | 204 | 13 | 3 |  | 2
50 | 0 | 0 | 1 | 205 | 0 | ОЗП | Основная ЗП рабочих |  |  | 205 | 14 | 3 |  | 2
50 | 0 | 0 | 1 | 232 | 0 | ОЗПсНРиСП | Основная ЗП рабочих по ТСН-2001.16 |  |  | 232 | 15 | 3 |  | 2
50 | 0 | 0 | 1 | 214 | 0 | Строит | Строительные работы с НР и СП |  |  | 214 | 16 | 3 |  | 2
50 | 0 | 0 | 1 | 215 | 54607.89 | Монтаж | Монтажные работы с НР и СП |  |  | 215 | 17 | 3 |  | 2
50 | 0 | 0 | 1 | 217 | 1563409.86 | Прочие | Прочие работы с НР и СП |  |  | 217 | 18 | 3 |  | 2
50 | 0 | 0 | 1 | 230 | 0 | ПрочиеЗатр | Прочие затраты по ТСН-2001.16 |  |  | 230 | 19 | 3 |  | 2
50 | 0 | 0 | 1 | 206 | 0 | ВозврМат | Возврат материалов |  |  | 206 | 20 | 3 |  | 2
50 | 0 | 0 | 1 | 207 | 0 | ТрудСтр | Трудозатраты строителей |  |  | 207 | 21 | 3 |  | -1
50 | 0 | 0 | 1 | 208 | 0 | ТрудМаш | Трудозатраты машинистов |  |  | 208 | 22 | 3 |  | -1
50 | 0 | 0 | 1 | 209 | 0 | ТранспМат | Транспорт материалов |  |  | 209 | 23 | 3 |  | 2
50 | 0 | 0 | 1 | 233 | 0 | Перевозка | Перевозка грузов |  |  | 233 | 24 | 3 |  | 2
50 | 0 | 0 | 1 | 210 | 0 | НР | Накладные расходы |  |  | 210 | 25 | 3 |  | 2
50 | 0 | 0 | 1 | 211 | 0 | СмПриб | Сметная прибыль |  |  | 211 | 26 | 3 |  | 2
50 | 0 | 0 | 1 | 224 | 1618017.75 | Всего | Всего с НР и СП |  |  | 224 | 27 | 3 |  | 2
51 | 1 | 3 | 20 |  | Новая локальная смета | ТП-521. Реконструкция. Замена 8 панелей в РУ-0,4 кВ. | 0 | [6 empty] | 1870359.59 | 1636224.9 | 24131.22 | 12478.27 | 210003.47 | 0 | 583.1216 | 0 | 0 | 149479.47 | 86101.44 | [15 empty] | 0 | 0 | 0 | 2125531.38 | 0 | 278271.93 | 1847259.45 | 1636224.9 | 1636224.9 | 0 | 1636224.9 | 0 | 0 | 0 | 0 | 0 | [149 empty] | 0
50 | 0 | 0 | 1 | 201 | 1870359.59 | ПЗ | Прямые затраты |  |  | 201 | 1 | 3 |  | 2
50 | 0 | 0 | 1 | 202 | 1636224.9 | СтМатОб | Стоимость материальных ресурсов (всего) |  |  | 202 | 2 | 3 |  | 2
50 | 0 | 0 | 1 | 222 | 0 | СтМатОбЗак | Стоимость материалов и оборудования заказчика |  |  | 222 | 3 | 3 |  | 2
50 | 0 | 0 | 1 | 225 | 1636224.9 | СтМатОбПод | Стоимость материалов и оборудования подрядчика |  |  | 225 | 4 | 3 |  | 2
50 | 0 | 0 | 1 | 226 | 1636224.9 | СтМат | Стоимость материалов (всего) |  |  | 226 | 5 | 3 |  | 2
50 | 0 | 0 | 1 | 227 | 0 | СтМатЗак | Стоимость материалов заказчика |  |  | 227 | 6 | 3 |  | 2
50 | 0 | 0 | 1 | 228 | 1636224.9 | СтМатПод | Стоимость материалов подрядчика |  |  | 228 | 7 | 3 |  | 2
50 | 0 | 0 | 1 | 216 | 0 | Оборуд | Стоимость оборудования (всего) |  |  | 216 | 8 | 3 |  | 2
50 | 0 | 0 | 1 | 223 | 0 | ОборудЗак | Стоимость оборудования заказчика |  |  | 223 | 9 | 3 |  | 2
50 | 0 | 0 | 1 | 229 | 0 | ОборудПод | Стоимость оборудования подрядчика |  |  | 229 | 10 | 3 |  | 2
50 | 0 | 0 | 1 | 203 | 24131.22 | ЭММ | Эксплуатация машин |  |  | 203 | 11 | 3 |  | 2
50 | 0 | 0 | 1 | 231 | 0 | ЭММсНРиСП | Эксплуатация машин по ТСН-2001.16 |  |  | 231 | 12 | 3 |  | 2
50 | 0 | 0 | 1 | 204 | 12478.27 | ЗПМ | ЗП машинистов |  |  | 204 | 13 | 3 |  | 2
50 | 0 | 0 | 1 | 205 | 210003.47 | ОЗП | Основная ЗП рабочих |  |  | 205 | 14 | 3 |  | 2
50 | 0 | 0 | 1 | 232 | 0 | ОЗПсНРиСП | Основная ЗП рабочих по ТСН-2001.16 |  |  | 232 | 15 | 3 |  | 2
50 | 0 | 0 | 1 | 214 | 0 | Строит | Строительные работы с НР и СП |  |  | 214 | 16 | 3 |  | 2
50 | 0 | 0 | 1 | 215 | 278271.93 | Монтаж | Монтажные работы с НР и СП |  |  | 215 | 17 | 3 |  | 2
50 | 0 | 0 | 1 | 217 | 1847259.45 | Прочие | Прочие работы с НР и СП |  |  | 217 | 18 | 3 |  | 2
50 | 0 | 0 | 1 | 230 | 0 | ПрочиеЗатр | Прочие затраты по ТСН-2001.16 |  |  | 230 | 19 | 3 |  | 2
50 | 0 | 0 | 1 | 206 | 0 | ВозврМат | Возврат материалов |  |  | 206 | 20 | 3 |  | 2
50 | 0 | 0 | 1 | 207 | 583.1216 | ТрудСтр | Трудозатраты строителей |  |  | 207 | 21 | 3 |  | -1
50 | 0 | 0 | 1 | 208 | 0 | ТрудМаш | Трудозатраты машинистов |  |  | 208 | 22 | 3 |  | -1
50 | 0 | 0 | 1 | 209 | 0 | ТранспМат | Транспорт материалов |  |  | 209 | 23 | 3 |  | 2
50 | 0 | 0 | 1 | 233 | 0 | Перевозка | Перевозка грузов |  |  | 233 | 24 | 3 |  | 2
50 | 0 | 0 | 1 | 210 | 149479.47 | НР | Накладные расходы |  |  | 210 | 25 | 3 |  | 2
50 | 0 | 0 | 1 | 211 | 86101.44 | СмПриб | Сметная прибыль |  |  | 211 | 26 | 3 |  | 2
50 | 0 | 0 | 1 | 224 | 2125531.38 | Всего | Всего с НР и СП |  |  | 224 | 27 | 3 |  | 2
51 | 224 | 1 | 12 |  | ТП-521. Замена оборудования- РУ-0,4 кВ | ТП-521. Замена оборудования- РУ-0,4 кВ | 0 | [6 empty] | 1870359.59 | 1636224.9 | 24131.22 | 12478.27 | 210003.47 | 0 | 583.1216 | 0 | 0 | 149479.47 | 86101.44 | [15 empty] | 0 | 0 | 0 | 2125531.38 | 0 | 278271.93 | 1847259.45 | 1636224.9 | 1636224.9 | 0 | 1636224.9 | 0 | 0 | 0 | 0 | 0 | [149 empty] | 0
50 | 0 | 0 | 1 | 201 | 1870359.59 | ПЗ | Прямые затраты |  |  | 201 | 1 | 3 |  | 2
50 | 0 | 0 | 1 | 202 | 1636224.9 | СтМатОб | Стоимость материальных ресурсов (всего) |  |  | 202 | 2 | 3 |  | 2
50 | 0 | 0 | 1 | 222 | 0 | СтМатОбЗак | Стоимость материалов и оборудования заказчика |  |  | 222 | 3 | 3 |  | 2
50 | 0 | 0 | 1 | 225 | 1636224.9 | СтМатОбПод | Стоимость материалов и оборудования подрядчика |  |  | 225 | 4 | 3 |  | 2
50 | 0 | 0 | 1 | 226 | 1636224.9 | СтМат | Стоимость материалов (всего) |  |  | 226 | 5 | 3 |  | 2
50 | 0 | 0 | 1 | 227 | 0 | СтМатЗак | Стоимость материалов заказчика |  |  | 227 | 6 | 3 |  | 2
50 | 0 | 0 | 1 | 228 | 1636224.9 | СтМатПод | Стоимость материалов подрядчика |  |  | 228 | 7 | 3 |  | 2
50 | 0 | 0 | 1 | 216 | 0 | Оборуд | Стоимость оборудования (всего) |  |  | 216 | 8 | 3 |  | 2
50 | 0 | 0 | 1 | 223 | 0 | ОборудЗак | Стоимость оборудования заказчика |  |  | 223 | 9 | 3 |  | 2
50 | 0 | 0 | 1 | 229 | 0 | ОборудПод | Стоимость оборудования подрядчика |  |  | 229 | 10 | 3 |  | 2
50 | 0 | 0 | 1 | 203 | 24131.22 | ЭММ | Эксплуатация машин |  |  | 203 | 11 | 3 |  | 2
50 | 0 | 0 | 1 | 231 | 0 | ЭММсНРиСП | Эксплуатация машин по ТСН-2001.16 |  |  | 231 | 12 | 3 |  | 2
50 | 0 | 0 | 1 | 204 | 12478.27 | ЗПМ | ЗП машинистов |  |  | 204 | 13 | 3 |  | 2
50 | 0 | 0 | 1 | 205 | 210003.47 | ОЗП | Основная ЗП рабочих |  |  | 205 | 14 | 3 |  | 2
50 | 0 | 0 | 1 | 232 | 0 | ОЗПсНРиСП | Основная ЗП рабочих по ТСН-2001.16 |  |  | 232 | 15 | 3 |  | 2
50 | 0 | 0 | 1 | 214 | 0 | Строит | Строительные работы с НР и СП |  |  | 214 | 16 | 3 |  | 2
50 | 0 | 0 | 1 | 215 | 278271.93 | Монтаж | Монтажные работы с НР и СП |  |  | 215 | 17 | 3 |  | 2
50 | 0 | 0 | 1 | 217 | 1847259.45 | Прочие | Прочие работы с НР и СП |  |  | 217 | 18 | 3 |  | 2
50 | 0 | 0 | 1 | 230 | 0 | ПрочиеЗатр | Прочие затраты по ТСН-2001.16 |  |  | 230 | 19 | 3 |  | 2
50 | 0 | 0 | 1 | 206 | 0 | ВозврМат | Возврат материалов |  |  | 206 | 20 | 3 |  | 2
50 | 0 | 0 | 1 | 207 | 583.1216 | ТрудСтр | Трудозатраты строителей |  |  | 207 | 21 | 3 |  | -1
50 | 0 | 0 | 1 | 208 | 0 | ТрудМаш | Трудозатраты машинистов |  |  | 208 | 22 | 3 |  | -1
50 | 0 | 0 | 1 | 209 | 0 | ТранспМат | Транспорт материалов |  |  | 209 | 23 | 3 |  | 2
50 | 0 | 0 | 1 | 233 | 0 | Перевозка | Перевозка грузов |  |  | 233 | 24 | 3 |  | 2
50 | 0 | 0 | 1 | 210 | 149479.47 | НР | Накладные расходы |  |  | 210 | 25 | 3 |  | 2
50 | 0 | 0 | 1 | 211 | 86101.44 | СмПриб | Сметная прибыль |  |  | 211 | 26 | 3 |  | 2
50 | 0 | 0 | 1 | 224 | 2125531.38 | Всего | Всего с НР и СП |  |  | 224 | 27 | 3 |  | 2
50 | 1 | 0 | 2 | 0 | 2125531.38 | Итого | Итого |  |  | 212 | 28 | 0 |  | 2
50 | 1 | 0 | 2 | 0 | 425106.28 | НДС | НДС 20% |  |  | 212 | 29 | 0 |  | 2
50 | 1 | 0 | 2 | 213 | 2550637.66 | Итого с НДС | Итого с НДС |  |  | 212 | 30 | 0 |  | 2
-1
75 | Уровень цен | 2020 | 0 | 12 |  | 0 | 2 | 1 | 1 | 93 | 64 | 0 | 23440596 | 1
1 | Индекс 1 | ТСН-2001 МЦЦС ремонт | 2020 | 12 | 1 | 1 | 0 | 2 | 1 | 1 | 1 | 1 | 1 | 1 | 1 | 1 | [9 empty] | 171 | [12 empty] | 23440597
65 |  | 1 | 0 | 245

## SourceObSm
0 | Smeta.RU (495) 974-1589 |  | _OBSM_ |  | 0 | 0 | 0 | Smeta.RU |  | 1 | 20546 | 10 | 11 | 3 | 0 | 0
1 | 54 | 0 |  | 0 | ТП-521. Замена оборудования- РУ-0,4 кВ - Корректировка | ТП-521. Замена оборудования- РУ-0,4 кВ - Корректировка |  | 0 |  | 0 | 0 | 2 |  | 0 | 0 | 2 | 157 | 1 | 0 |  | Алиева И.Е. | Зам.начальника ПТО | Алексеев Е.В. | Главный инженер | А.П. Воробьева | Директор | А.П. Воробьева | Директор | МУП "Троицкая электросеть" | [5 empty] | МУП "Троицкая электросеть", г. Москва, г. Троицк, ул. Лесная, д. 6. |  |  |  | 0 | [5 empty] | Сметные нормы списания | Коды ОКП для ТСН-2001 | 1 | 1 | 0 | 1 | 1 | 0 | 6 | 2 | 1 | 1 | 0 | 0 | 1 | 0 | 0 | ТСН-2001 Ремонт | Типовой расчет для ТСН-2001 МЦЦС, Новая методика с выпуска доп. 43 (Ремонт), Доп 57 | ТСН-2001 | ТСН-2001 | ТСН-2001 | ТСН-2001 | Поправки для ТСН-2001 от 06.05.2019 г. | 0 | 0 | 8 | 57 | 0
22 | 0 | 0 | 23440596 | 0 | 3
3 | 1 | Новая локальная смета | ТП-521. Реконструкция. Замена 8 панелей в РУ-0,4 кВ. | 0 | 278.2719 | 0 | 1847.2595 | 2125.5314 | 210.0035 | [18 empty] | 0 | -1 | 0 | 1870359.59 | 1636224.9 | 0 | 0 | 0 | 24131.22 | 12478.27 | 210003.47 | 0 | 278271.93 | 1847259.45 | 0 | 583.1216 | 0 | 0 | 149479.47 | 86101.44 | 2125531.38
51 |  |  |  | 0 | 278.2719 | 0 | 1847.2595 | 2125.5314 | 210.0035
50 | 0 | 0 | 1 | 201 | 1870359.59 | ПЗ | Прямые затраты |  |  | 201 | 1 | 3 |  | 2
50 | 0 | 0 | 1 | 202 | 1636224.9 | СтМатОб | Стоимость материальных ресурсов (всего) |  |  | 202 | 2 | 3 |  | 2
50 | 0 | 0 | 1 | 222 | 0 | СтМатОбЗак | Стоимость материалов и оборудования заказчика |  |  | 222 | 3 | 3 |  | 2
50 | 0 | 0 | 1 | 225 | 1636224.9 | СтМатОбПод | Стоимость материалов и оборудования подрядчика |  |  | 225 | 4 | 3 |  | 2
50 | 0 | 0 | 1 | 226 | 1636224.9 | СтМат | Стоимость материалов (всего) |  |  | 226 | 5 | 3 |  | 2
50 | 0 | 0 | 1 | 227 | 0 | СтМатЗак | Стоимость материалов заказчика |  |  | 227 | 6 | 3 |  | 2
50 | 0 | 0 | 1 | 228 | 1636224.9 | СтМатПод | Стоимость материалов подрядчика |  |  | 228 | 7 | 3 |  | 2
50 | 0 | 0 | 1 | 216 | 0 | Оборуд | Стоимость оборудования (всего) |  |  | 216 | 8 | 3 |  | 2
50 | 0 | 0 | 1 | 223 | 0 | ОборудЗак | Стоимость оборудования заказчика |  |  | 223 | 9 | 3 |  | 2
50 | 0 | 0 | 1 | 229 | 0 | ОборудПод | Стоимость оборудования подрядчика |  |  | 229 | 10 | 3 |  | 2
50 | 0 | 0 | 1 | 203 | 24131.22 | ЭММ | Эксплуатация машин |  |  | 203 | 11 | 3 |  | 2
50 | 0 | 0 | 1 | 231 | 0 | ЭММсНРиСП | Эксплуатация машин по ТСН-2001.16 |  |  | 231 | 12 | 3 |  | 2
50 | 0 | 0 | 1 | 204 | 12478.27 | ЗПМ | ЗП машинистов |  |  | 204 | 13 | 3 |  | 2
50 | 0 | 0 | 1 | 205 | 210003.47 | ОЗП | Основная ЗП рабочих |  |  | 205 | 14 | 3 |  | 2
50 | 0 | 0 | 1 | 232 | 0 | ОЗПсНРиСП | Основная ЗП рабочих по ТСН-2001.16 |  |  | 232 | 15 | 3 |  | 2
50 | 0 | 0 | 1 | 214 | 0 | Строит | Строительные работы с НР и СП |  |  | 214 | 16 | 3 |  | 2
50 | 0 | 0 | 1 | 215 | 278271.93 | Монтаж | Монтажные работы с НР и СП |  |  | 215 | 17 | 3 |  | 2
50 | 0 | 0 | 1 | 217 | 1847259.45 | Прочие | Прочие работы с НР и СП |  |  | 217 | 18 | 3 |  | 2
50 | 0 | 0 | 1 | 230 | 0 | ПрочиеЗатр | Прочие затраты по ТСН-2001.16 |  |  | 230 | 19 | 3 |  | 2
50 | 0 | 0 | 1 | 206 | 0 | ВозврМат | Возврат материалов |  |  | 206 | 20 | 3 |  | 2
50 | 0 | 0 | 1 | 207 | 583.1216 | ТрудСтр | Трудозатраты строителей |  |  | 207 | 21 | 3 |  | -1
50 | 0 | 0 | 1 | 208 | 0 | ТрудМаш | Трудозатраты машинистов |  |  | 208 | 22 | 3 |  | -1
50 | 0 | 0 | 1 | 209 | 0 | ТранспМат | Транспорт материалов |  |  | 209 | 23 | 3 |  | 2
50 | 0 | 0 | 1 | 233 | 0 | Перевозка | Перевозка грузов |  |  | 233 | 24 | 3 |  | 2
50 | 0 | 0 | 1 | 210 | 149479.47 | НР | Накладные расходы |  |  | 210 | 25 | 3 |  | 2
50 | 0 | 0 | 1 | 211 | 86101.44 | СмПриб | Сметная прибыль |  |  | 211 | 26 | 3 |  | 2
50 | 0 | 0 | 1 | 224 | 2125531.38 | Всего | Всего с НР и СП |  |  | 224 | 27 | 3 |  | 2
50 | 1 | 0 | 2 | 0 | 2125531.38 | Итого | Итого |  |  | 212 | 28 | 0 |  | 2
50 | 1 | 0 | 2 | 0 | 425106.28 | НДС | НДС 20% |  |  | 212 | 29 | 0 |  | 2
50 | 1 | 0 | 2 | 213 | 2550637.66 | Итого с НДС | Итого с НДС |  |  | 212 | 30 | 0 |  | 2
-1
75 | Уровень цен | 2020 | 0 | 12 |  | 0 | 2 | 1 | 1 | 93 | 64 | 0 | 23440596 | 1
1 | Индекс 1 | ТСН-2001 МЦЦС ремонт | 2020 | 12 | 1 | 1 | 0 | 2 | 1 | 1 | 1 | 1 | 1 | 1 | 1 | 1 |  |  |  | 171 | [9 empty] | 23440597

## SmtRes
38 | 23440596 | 23645313 | 16804829 | 16804826 | 1 | 16804826 | 1 | 9999990008 | ТРУДОЗАТРАТЫ РАБОЧИХ (ЭСН) | 1191 | 1013 | чел.-ч. | чел.-ч. | 1 | 0 | 946207192 | 3.012 | 0 | 0 | 0 | 0 | 0 | 0 | 0 | 0 | 1 | 1 | 1 | 1 | 0 | 1 | 1 | 0 | 0 | 2.51 | )*1,2 | 1 | 2 | 23645314 | 1 | 0 | 1 | 0 | 0 | 0 | 0 | 0 | 0 | 0 | 0 | 0 | 0 | 0 | 0 | 0 | 0 | 0 | 0 | 0 | 0 | 0 | 0 | 0 | 0 | 51.204 | 0 | 0 | 1 | 0 | 0

## EtalonRes
38 | 23645314 | 23645313 | 16804829 | 16804826 | 1 | 16804826 | 1 | 9999990008 | ТРУДОЗАТРАТЫ РАБОЧИХ (ЭСН) | 1191 | 1013 | чел.-ч. | чел.-ч. | 1 | 2.51 | 0 | 0 | 0 | 0 | 0 | 1 | 1 | )*1,2 | 3.012 | 2 | 23645314 | 1 | 0 | 0 | 0 | 0 | 0 | 0 | 0 | 0