## Смета по ТСН-2001
Smeta.RU (495) 974-1589
Форма № 1б
| "СОГЛАСОВАНО" |  |  |  |  | "УТВЕРЖДАЮ"
Директор МУП "Троицкая электросеть"
| ______________________ |  |  |  |  | ______________________ А.П. Воробьева
| "_____"________________ 2021 г. |  |  |  |  | "_____"________________ 2021 г.
ЛОКАЛЬНАЯ СМЕТА. ТП-533. Реконструкция. Замена 3 панелей РУ-0,4 кВ.
(локальный сметный расчет)
ТП-533. Реконструкция. Замена 3 панелей РУ-0,4 кВ.
(наименование работ и затрат, наименование объекта)
Основание: чертежи №
[8 empty] | базовая цена | текущая цена
[5 empty] | Сметная стоимость |  |  | 539.483 | 914.2288 | тыс.руб.
[5 empty] | Строительные работы |  |  | 0 | 0 | тыс.руб.
[5 empty] | Монтажные работы |  |  | 14.6025 | 136.9877 | тыс.руб.
[5 empty] | Оборудование |  |  | 0 | 0 | тыс.руб.
[5 empty] | Прочие работы |  |  | 524.8804 | 624.8696 | тыс.руб.
[5 empty] | Средства на оплату труда |  |  | 3.8369 | 93.3075 | тыс.руб.
Кроме того:
[5 empty] | Возврат материалов |  |  | 0 | 0 | тыс.руб.
Составлен(а) в уровне текущих (прогнозных) цен ТСН-2001 МЦЦС ремонт №171 декабрь 2020 года | [23 empty] | Составлен(а) в уровне текущих (прогнозных) цен ТСН-2001 МЦЦС ремонт №171 декабрь 2020 года
№№ п/п | Шифр расценки и коды ресурсов | Наименование работ и затрат | Единица измерения | Кол-во единиц | Цена на ед. изм., руб. | Попра- вочные коэфф. | Коэфф. зимних удоро- жаний | ВСЕГО в базисном уровне цен, руб. | Коэфф. пере- счета и нормы НР и СП | Всего в текущем уровне цен, руб.
1 | 2 | 3 | 4 | 5 | 6 | 7 | 8 | 9 | 10 | 11
Локальная смета: Реконструкция. Замена 3 панелей РУ-0,4 кВ.
Раздел: Электромонтажные работы.
1 | 4.8-64-3 | КОНСТРУКЦИИ МЕТАЛЛИЧЕСКИЕ ПОД ОБОРУДОВАНИЕ, КОНСТРУКЦИЯ МЕТАЛЛИЧЕСКАЯ | т | 0.117 | [8 empty] | 113.35 | 1900.24 | 66.62 | 1011.82 | 17.1 | 380.71
|  | ЗП |  |  | 676.43 | )*1,2 | 1.047 | 99.43 | 24.82 | 2467.85 | [8 empty] | 99.43
|  | ЭМ |  |  | 702.69 | )*1,2 | 1.047 | 103.29 | 8.21 | 848.01
|  | в т.ч. ЗПМ |  |  | 66.48 | )*1,2 | 1.047 | 9.77 | 24.82 | 242.49 | [8 empty] | 9.77
|  | МР |  |  | 5453 |  | 1 | 638 | 5.29 | 3375.02
|  | НР от ЗП | % | 114 |  |  |  | 113.35 | 77 | 1900.24
|  | СП от ЗП | % | 67 |  |  |  | 66.62 | 41 | 1011.82
|  | НР и СП от ЗПМ | % | 175 |  |  |  | 17.1 | 157 | 380.71
|  | ЗТР | чел-ч | 53.6 |  | )*1,2 | 1.047 | 7.8791
[7 empty] | 1037.79 |  | 9983.65 |  | 1037.79 | 9983.65 | [7 empty] | 0 | 1037.79 | 0 | 0
2 | 4.8-239-7 | БЛОКИ УПРАВЛЕНИЯ И РАСПРЕДЕЛИТЕЛЬНЫЕ ПУНКТЫ (ШКАФЫ) ВЫСОТОЙ ДО 1700 ММ, БЛОК УПРАВЛЕНИЯ ШКАФНОГО ИСПОЛНЕНИЯ ИЛИ РАСПРЕДЕЛИТЕЛЬНЫЙ ПУНКТ (ШКАФ), УСТАНАВЛИВАЕМЫЙ НА ПОЛУ, ВЫСОТА И ШИРИНА 1700Х1100 ММ | шт. | 3 | [8 empty] | 230.14 | 3858.21 | 135.26 | 2054.37 | 63.91 | 1423.1
|  | ЗП |  |  | 53.56 | )*1,2 | 1.047 | 201.88 | 24.82 | 5010.66 | [8 empty] | 201.88
|  | ЭМ |  |  | 70.38 | )*1,2 | 1.047 | 265.28 | 8.44 | 2238.96
|  | в т.ч. ЗПМ |  |  | 9.69 | )*1,2 | 1.047 | 36.52 | 24.82 | 906.43 | [8 empty] | 36.52
|  | МР |  |  | 153.3 |  | 1 | 459.9 | 5.29 | 2432.87
|  | НР от ЗП | % | 114 |  |  |  | 230.14 | 77 | 3858.21
|  | СП от ЗП | % | 67 |  |  |  | 135.26 | 41 | 2054.37
|  | НР и СП от ЗПМ | % | 175 |  |  |  | 63.91 | 157 | 1423.1
|  | ЗТР | чел-ч | 4.12 |  | )*1,2 | 1.047 | 15.5291
[7 empty] | 1356.37 |  | 17018.17 |  | 1356.37 | 17018.17 | [7 empty] | 0 | 1356.37 | 0 | 0
3 | 4.8-239-7 | ДЕМОНТАЖ - БЛОКИ УПРАВЛЕНИЯ И РАСПРЕДЕЛИТЕЛЬНЫЕ ПУНКТЫ (ШКАФЫ) ВЫСОТОЙ ДО 1700 ММ, БЛОК УПРАВЛЕНИЯ ШКАФНОГО ИСПОЛНЕНИЯ ИЛИ РАСПРЕДЕЛИТЕЛЬНЫЙ ПУНКТ (ШКАФ), УСТАНАВЛИВАЕМЫЙ НА ПОЛУ, ВЫСОТА И ШИРИНА 1700Х1100 ММ | шт. | 3 | [8 empty] | 115.07 | 1929.1 | 67.63 | 1027.19 | 31.96 | 711.54
|  | ЗП |  |  | 53.56 | )*0,5)*1,2 | 1.047 | 100.94 | 24.82 | 2505.33 | [8 empty] | 100.94
|  | ЭМ |  |  | 70.38 | )*0,5)*1,2 | 1.047 | 132.64 | 8.44 | 1119.48
|  | в т.ч. ЗПМ |  |  | 9.69 | )*0,5)*1,2 | 1.047 | 18.26 | 24.82 | 453.21 | [8 empty] | 18.26
|  | НР от ЗП | % | 114 |  |  |  | 115.07 | 77 | 1929.1
|  | СП от ЗП | % | 67 |  |  |  | 67.63 | 41 | 1027.19
|  | НР и СП от ЗПМ | % | 175 |  |  |  | 31.96 | 157 | 711.54
|  | ЗТР | чел-ч | 4.12 |  | )*0,5)*1,2 | 1.047 | 7.7646
[7 empty] | 448.24 |  | 7292.64 |  | 448.24 | 7292.64 | [7 empty] | 0 | 448.24 | 0 | 0
4 | 4.8-78-1 | КАБЕЛИ ДО 35 КВ, ПРОКЛАДЫВАЕМЫЕ С КРЕПЛЕНИЕМ НАКЛАДНЫМИ СКОБАМИ, КАБЕЛЬ, МАССА 1 М: ДО 0,5 КГ (Контрольные) | 100 м | 0.39 | [8 empty] | 89.14 | 1494.32 | 52.39 | 795.68 | 138.48 | 3083.5
Объем: 0,39=39/100
|  | ЗП |  |  | 156.59 | )*1,2 | 1.067 | 78.19 | 24.82 | 1940.68 | [8 empty] | 78.19
|  | ЭМ |  |  | 828.39 | )*1,2 | 1.067 | 413.66 | 7.48 | 3094.18
|  | в т.ч. ЗПМ |  |  | 158.47 | )*1,2 | 1.067 | 79.13 | 24.82 | 1964.01 | [8 empty] | 79.13
|  | МР |  |  | 168 |  | 1.081 | 70.83 | 5.29 | 374.69
|  | НР от ЗП | % | 114 |  |  |  | 89.14 | 77 | 1494.32
|  | СП от ЗП | % | 67 |  |  |  | 52.39 | 41 | 795.68
|  | НР и СП от ЗПМ | % | 175 |  |  |  | 138.48 | 157 | 3083.5
|  | ЗТР | чел-ч | 12.7 |  | )*1,2 | 1.067 | 6.3418
[7 empty] | 842.69 |  | 10783.05 |  | 842.69 | 10783.05 | [7 empty] | 0 | 842.69 | 0 | 0
5 | 4.8-79-3 | КАБЕЛИ ДО 35 КВ, ПРОКЛАДЫВАЕМЫЕ ПО УСТАНОВЛЕННЫМ КОНСТРУКЦИЯМ И ЛОТКАМ, КАБЕЛЬ С КРЕПЛЕНИЕМ НА ПОВОРОТАХ И В КОНЦЕ ТРАССЫ, МАССА 1 М: ДО 3 КГ | 100 м | 0.27 | [8 empty] | 78.24 | 1311.62 | 45.98 | 698.39 | 45.43 | 1011.6
Объем: 0,27=27/100
|  | ЗП |  |  | 198.51 | )*1,2 | 1.067 | 68.63 | 24.82 | 1703.4 | [8 empty] | 68.63
|  | ЭМ |  |  | 463.73 | )*1,2 | 1.067 | 160.32 | 5.52 | 884.97
|  | в т.ч. ЗПМ |  |  | 75.08 | )*1,2 | 1.067 | 25.96 | 24.82 | 644.33 | [8 empty] | 25.96
|  | МР |  |  | 27.23 |  | 1.081 | 7.95 | 5.29 | 42.06
|  | НР от ЗП | % | 114 |  |  |  | 78.24 | 77 | 1311.62
|  | СП от ЗП | % | 67 |  |  |  | 45.98 | 41 | 698.39
|  | НР и СП от ЗПМ | % | 175 |  |  |  | 45.43 | 157 | 1011.6
|  | ЗТР | чел-ч | 16.1 |  | )*1,2 | 1.067 | 5.5659
[7 empty] | 406.55 |  | 5652.04 |  | 406.55 | 5652.04 | [7 empty] | 0 | 406.55 | 0 | 0
6 | 4.8-79-3 | ДЕМОНТАЖ - КАБЕЛИ ДО 35 КВ, ПРОКЛАДЫВАЕМЫЕ ПО УСТАНОВЛЕННЫМ КОНСТРУКЦИЯМ И ЛОТКАМ, КАБЕЛЬ С КРЕПЛЕНИЕМ НА ПОВОРОТАХ И В КОНЦЕ ТРАССЫ, МАССА 1 М: ДО 3 КГ | 100 м | 0.27 | [8 empty] | 23.47 | 393.5 | 13.8 | 209.53 | 13.63 | 303.56
Объем: 0,27=27/100
|  | ЗП |  |  | 198.51 | )*1,2)*0,3 | 1.067 | 20.59 | 24.82 | 511.04 | [8 empty] | 20.59
|  | ЭМ |  |  | 463.73 | )*1,2)*0,3 | 1.067 | 48.09 | 5.52 | 265.46
|  | в т.ч. ЗПМ |  |  | 75.08 | )*1,2)*0,3 | 1.067 | 7.79 | 24.82 | 193.35 | [8 empty] | 7.79
|  | НР от ЗП | % | 114 |  |  |  | 23.47 | 77 | 393.5
|  | СП от ЗП | % | 67 |  |  |  | 13.8 | 41 | 209.53
|  | НР и СП от ЗПМ | % | 175 |  |  |  | 13.63 | 157 | 303.56
|  | ЗТР | чел-ч | 16.1 |  | )*1,2)*0,3 | 1.067 | 1.6698
[7 empty] | 119.58 |  | 1683.09 |  | 119.58 | 1683.09 | [7 empty] | 0 | 119.58 | 0 | 0
7 | 4.8-316-1 | МУФТЫ КОНЦЕВЫЕ ТЕРМОУСАЖИВАЕМЫЕ ДЛЯ 5-ТИ ЖИЛЬНОГО КАБЕЛЯ С ПЛАСТМАССОВОЙ, РЕЗИНОВОЙ И БУМАЖНОЙ ИЗОЛЯЦИЕЙ, НАПРЯЖЕНИЕМ ДО 1 КВ, СЕЧЕНИЕ ОДНОЙ ЖИЛЫ ОТ 70 ДО 120 ММ2 | шт. | 10 | [8 empty] | 443.37 | 7432.8 | 260.58 | 3957.73 | 3.17 | 70.52
|  | ЗП |  |  | 36.45 |  | 1.067 | 388.92 | 24.82 | 9652.99 | [8 empty] | 388.92
|  | ЭМ |  |  | 1.18 |  | 1.067 | 12.59 | 7.86 | 98.96
|  | в т.ч. ЗПМ |  |  | 0.17 |  | 1.067 | 1.81 | 24.82 | 44.92 | [8 empty] | 1.81
|  | МР |  |  | 7.53 |  | 1.028 | 77.41 | 7.77 | 601.48
|  | НР от ЗП | % | 114 |  |  |  | 443.37 | 77 | 7432.8
|  | СП от ЗП | % | 67 |  |  |  | 260.58 | 41 | 3957.73
|  | НР и СП от ЗПМ | % | 175 |  |  |  | 3.17 | 157 | 70.52
|  | ЗТР | чел-ч | 2.51 |  |  | 1.067 | 26.7817
[7 empty] | 1186.04 |  | 21814.48 |  | 1186.04 | 21814.48 | [7 empty] | 0 | 1186.04 | 0 | 0
8 | 4.8-47-2 | ШИНЫ СБОРНЫЕ - ОДНА ПОЛОСА В ФАЗЕ, ШИНА, СЕЧЕНИЕ: ДО 500 ММ2 | 100 м | 0.09 | [8 empty] | 90.45 | 1309.2 | 53.16 | 697.11 | 24.03 | 461.94
Объем: 0,09=9/100
|  | ЗП |  |  | 701.67 | )*1,2 | 1.047 | 79.34 | 21.43 | 1700.26 | [8 empty] | 79.34
|  | ЭМ |  |  | 523.13 | )*1,2 | 1.047 | 59.15 | 9.94 | 587.95
|  | в т.ч. ЗПМ |  |  | 121.38 | )*1,2 | 1.047 | 13.73 | 21.43 | 294.23 | [8 empty] | 13.73
|  | МР |  |  | 81.2 |  | 1 | 7.31 | 5.28 | 38.6
|  | НР от ЗП | % | 114 |  |  |  | 90.45 | 77 | 1309.2
|  | СП от ЗП | % | 67 |  |  |  | 53.16 | 41 | 697.11
|  | НР и СП от ЗПМ | % | 175 |  |  |  | 24.03 | 157 | 461.94
|  | ЗТР | чел-ч | 55.6 |  | )*1,2 | 1.047 | 6.287
[7 empty] | 313.44 |  | 4795.06 |  | 313.44 | 4795.06 | [7 empty] | 0 | 313.44 | 0 | 0
9 | 4.8-241-6 | РАЗВОДКА ПО УСТРОЙСТВАМ И ПОДКЛЮЧЕНИЕ ЖИЛ КАБЕЛЕЙ ИЛИ ПРОВОДОВ ВНЕШНЕЙ СЕТИ К БЛОКАМ ЗАЖИМОВ И К ЗАЖИМАМ АППАРАТОВ И ПРИБОРОВ, УСТАНОВЛЕННЫХ НА УСТРОЙСТВАХ, КАБЕЛИ И ПРОВОДА СЕЧЕНИЕ ДО 120 ММ2 | 100 жил | 0.32 | [8 empty] | 374.36 | 6275.99 | 220.02 | 3341.76 | 1.73 | 38.57
Объем: 0,32=(32)/100
|  | ЗП |  |  | 816.79 | )*1,2 | 1.047 | 328.39 | 24.82 | 8150.64 | [8 empty] | 328.39
|  | ЭМ |  |  | 23.34 | )*1,2 | 1.047 | 9.38 | 7.69 | 72.13
|  | в т.ч. ЗПМ |  |  | 2.46 | )*1,2 | 1.047 | 0.99 | 24.82 | 24.57 | [8 empty] | 0.99
|  | МР |  |  | 529.9 |  | 1 | 169.57 | 5.29 | 897.03
|  | НР от ЗП | % | 114 |  |  |  | 374.36 | 77 | 6275.99
|  | СП от ЗП | % | 67 |  |  |  | 220.02 | 41 | 3341.76
|  | НР и СП от ЗПМ | % | 175 |  |  |  | 1.73 | 157 | 38.57
|  | ЗТР | чел-ч | 62.83 |  | )*1,2 | 1.047 | 25.2607
[7 empty] | 1103.45 |  | 18776.12 |  | 1103.45 | 18776.12 | [7 empty] | 0 | 1103.45 | 0 | 0
10 | 4.8-76-1 | ПРИСОЕДИНЕНИЕ К ЗАЖИМАМ ЖИЛ ПРОВОДОВ ИЛИ КАБЕЛЕЙ, ПРОВОД ИЛИ КАБЕЛЬ, СЕЧЕНИЕ: ДО 2,5 ММ2 | 100 шт. | 0.15 | [8 empty] | 32.13 | 538.56 | 18.88 | 286.77 | 0 | 0
Объем: 0,15=(15)/100
|  | ЗП |  |  | 146.73 | )*1,2 | 1.067 | 28.18 | 24.82 | 699.43 | [8 empty] | 28.18
|  | МР |  |  | 1.26 |  | 1.081 | 0.2 | 5.29 | 1.06
|  | НР от ЗП | % | 114 |  |  |  | 32.13 | 77 | 538.56
|  | СП от ЗП | % | 67 |  |  |  | 18.88 | 41 | 286.77
|  | ЗТР | чел-ч | 11.9 |  | )*1,2 | 1.067 | 2.2855
[7 empty] | 79.39 |  | 1525.82 |  | 79.39 | 1525.82 | [7 empty] | 0 | 79.39 | 0 | 0
Итого по разделу: Электромонтажные работы. | [6 empty] | 6893.54 |  | 99324.12
Итого по ТСН-2001.16 | [6 empty] | 0 |  | 0
Итого возвратных сумм | [6 empty] | 0 |  | 0
Раздел: Пусконаладочные работы.
11 | 5.1-23-1 | РАЗЪЕДИНИТЕЛЬ ТРЕХПОЛЮСНЫЙ НАПРЯЖЕНИЕМ КВ, ДО: 20 | шт. | 7 | [8 empty] | 591.11 | 13302.08 | 551.71 | 8020.37 | 0 | 0
|  | ЗП |  |  | 86.61 | )*1,3 | 1 | 788.15 | 24.82 | 19561.88 | [8 empty] | 788.15
|  | НР от ЗП | % | 75 |  |  |  | 591.11 | 68 | 13302.08
|  | СП от ЗП | % | 70 |  |  |  | 551.71 | 41 | 8020.37
|  | ЗТР | чел-ч | 5.4 |  | )*1,3 | 1 | 49.14
[7 empty] | 1930.97 |  | 40884.33 |  | 1930.97 | 40884.33 | [7 empty] | 0 | 0 | 0 | 1930.97
12 | 5.1-20-7 | ВЫКЛЮЧАТЕЛЬ ТРЕХПОЛЮСНЫЙ: С ЭЛЕКТРОМАГНИТНЫМ, ТЕПЛОВЫМ ИЛИ КОМБИНИРОВАННЫМ РАСЦЕПИТЕЛЕМ, НОМИНАЛЬНЫЙ ТОК А, ДО 1000 | шт. | 1 | [8 empty] | 53.98 | 1214.68 | 50.38 | 732.38 | 0 | 0
|  | ЗП |  |  | 55.36 | )*1,3 | 1 | 71.97 | 24.82 | 1786.3 | [8 empty] | 71.97
|  | НР от ЗП | % | 75 |  |  |  | 53.98 | 68 | 1214.68
|  | СП от ЗП | % | 70 |  |  |  | 50.38 | 41 | 732.38
|  | ЗТР | чел-ч | 4.5 |  | )*1,3 | 1 | 5.85
[7 empty] | 176.33 |  | 3733.36 |  | 176.33 | 3733.36 | [7 empty] | 0 | 0 | 0 | 176.33
13 | 5.1-168-1 | ШИНЫ НАПРЯЖЕНИЕМ ДО 11 КВ | испытание | 3 | [8 empty] | 355.88 | 6914.75 | 332.16 | 4169.19 | 0 | 0
|  | ЗП |  |  | 121.67 | )*1,3 | 1 | 474.51 | 21.43 | 10168.75 | [8 empty] | 474.51
|  | НР от ЗП | % | 75 |  |  |  | 355.88 | 68 | 6914.75
|  | СП от ЗП | % | 70 |  |  |  | 332.16 | 41 | 4169.19
|  | ЗТР | чел-ч | 8.1 |  | )*1,3 | 1 | 31.59
[7 empty] | 1162.55 |  | 21252.69 |  | 1162.55 | 21252.69 | [7 empty] | 0 | 0 | 0 | 1162.55
14 | 5.1-152-1 | ПРОВЕРКА НАЛИЧИЯ ЦЕПИ МЕЖДУ ЗАЗЕМЛИТЕЛЯМИ И ЗАЗЕМЛЕННЫМИ ЭЛЕМЕНТАМИ | точка | 20 | [8 empty] | 46.22 | 1040 | 43.13 | 627.06 | 0 | 0
|  | ЗП |  |  | 2.37 | )*1,3 | 1 | 61.62 | 24.82 | 1529.41 | [8 empty] | 61.62
|  | НР от ЗП | % | 75 |  |  |  | 46.22 | 68 | 1040
|  | СП от ЗП | % | 70 |  |  |  | 43.13 | 41 | 627.06
|  | ЗТР | чел-ч | 0.15 |  | )*1,3 | 1 | 3.9
[7 empty] | 150.97 |  | 3196.47 |  | 150.97 | 3196.47 | [7 empty] | 0 | 0 | 0 | 150.97
15 | 5.1-154-1 | ЗАМЕР ПОЛНОГО СОПРОТИВЛЕНИЯ ЦЕПИ "ФАЗА-НУЛЬ" | токоприемник | 8 | [8 empty] | 123.47 | 2778.56 | 115.24 | 1675.31 | 0 | 0
|  | ЗП |  |  | 15.83 | )*1,3 | 1 | 164.63 | 24.82 | 4086.12 | [8 empty] | 164.63
|  | НР от ЗП | % | 75 |  |  |  | 123.47 | 68 | 2778.56
|  | СП от ЗП | % | 70 |  |  |  | 115.24 | 41 | 1675.31
|  | ЗТР | чел-ч | 1 |  | )*1,3 | 1 | 10.4
[7 empty] | 403.34 |  | 8539.99 |  | 403.34 | 8539.99 | [7 empty] | 0 | 0 | 0 | 403.34
16 | 5.1-158-1 | ФАЗИРОВКА ЭЛЕКТРИЧЕСКОЙ ЛИНИИ ИЛИ ТРАНСФОРМАТОРА С СЕТЬЮ НАПРЯЖЕНИЕМ ДО 1 КВ | фазировка | 6 | [8 empty] | 83.3 | 1874.6 | 77.75 | 1130.27 | 0 | 0
|  | ЗП |  |  | 14.24 | )*1,3 | 1 | 111.07 | 24.82 | 2756.76 | [8 empty] | 111.07
|  | НР от ЗП | % | 75 |  |  |  | 83.3 | 68 | 1874.6
|  | СП от ЗП | % | 70 |  |  |  | 77.75 | 41 | 1130.27
|  | ЗТР | чел-ч | 0.9 |  | )*1,3 | 1 | 7.02
[7 empty] | 272.12 |  | 5761.63 |  | 272.12 | 5761.63 | [7 empty] | 0 | 0 | 0 | 272.12
17 | 4.8-78-1 | КАБЕЛИ ДО 35 КВ, ПРОКЛАДЫВАЕМЫЕ С КРЕПЛЕНИЕМ НАКЛАДНЫМИ СКОБАМИ, КАБЕЛЬ, МАССА 1 М: ДО 0,5 КГ (Контрольные) | 100 м | 0.39 | [8 empty] | 89.14 | 1494.32 | 52.39 | 795.68 | 138.48 | 3083.5
Объем: 0,39=39/100
|  | ЗП |  |  | 156.59 | )*1,2 | 1.067 | 78.19 | 24.82 | 1940.68 | [8 empty] | 78.19
|  | ЭМ |  |  | 828.39 | )*1,2 | 1.067 | 413.66 | 7.48 | 3094.18
|  | в т.ч. ЗПМ |  |  | 158.47 | )*1,2 | 1.067 | 79.13 | 24.82 | 1964.01 | [8 empty] | 79.13
|  | МР |  |  | 168 |  | 1.081 | 70.83 | 5.29 | 374.69
|  | НР от ЗП | % | 114 |  |  |  | 89.14 | 77 | 1494.32
|  | СП от ЗП | % | 67 |  |  |  | 52.39 | 41 | 795.68
|  | НР и СП от ЗПМ | % | 175 |  |  |  | 138.48 | 157 | 3083.5
|  | ЗТР | чел-ч | 12.7 |  | )*1,2 | 1.067 | 6.3418
[7 empty] | 842.69 |  | 10783.05 |  | 842.69 | 10783.05 | [7 empty] | 0 | 842.69 | 0 | 0
18 | 5.1-162-1 | ИЗМЕРЕНИЕ СОПРОТИВЛЕНИЯ ИЗОЛЯЦИИ МЕГАОММЕТРОМ КАБЕЛЬНЫХ И ДРУГИХ ЛИНИЙ НАПРЯЖЕНИЕМ ДО 1 КВ, ПРЕДНАЗНАЧЕННЫХ ДЛЯ ПЕРЕДАЧИ ЭЛЕКТРОЭНЕРГИИ К РАСПРЕДЕЛИТЕЛЬНЫМ УСТРОЙСТВАМ, ЩИТАМ, ШКАФАМ И КОММУТАЦИОННЫМ АППАРАТАМ | измерение | 42 | [8 empty] | 233.42 | 5252.65 | 217.85 | 3167.04 | 0 | 0
|  | ЗП |  |  | 5.7 | )*1,3 | 1 | 311.22 | 24.82 | 7724.48 | [8 empty] | 311.22
|  | НР от ЗП | % | 75 |  |  |  | 233.42 | 68 | 5252.65
|  | СП от ЗП | % | 70 |  |  |  | 217.85 | 41 | 3167.04
|  | ЗТР | чел-ч | 0.36 |  | )*1,3 | 1 | 19.656
[7 empty] | 762.49 |  | 16144.17 |  | 762.49 | 16144.17 | [7 empty] | 0 | 0 | 0 | 762.49
19 | 5.1-162-2 | ИЗМЕРЕНИЕ СОПРОТИВЛЕНИЯ ИЗОЛЯЦИИ МЕГАОММЕТРОМ ОБМОТОК МАШИН И АППАРАТОВ | измерение | 12 | [8 empty] | 18.49 | 416.03 | 17.26 | 250.84 | 0 | 0
|  | ЗП |  |  | 1.58 | )*1,3 | 1 | 24.65 | 24.82 | 611.81 | [8 empty] | 24.65
|  | НР от ЗП | % | 75 |  |  |  | 18.49 | 68 | 416.03
|  | СП от ЗП | % | 70 |  |  |  | 17.26 | 41 | 250.84
|  | ЗТР | чел-ч | 0.1 |  | )*1,3 | 1 | 1.56
[7 empty] | 60.4 |  | 1278.68 |  | 60.4 | 1278.68 | [7 empty] | 0 | 0 | 0 | 60.4
20 | 5.1-156-5 | ИЗМЕРЕНИЕ АКТИВНОГО, ИНДУКТИВНОГО СОПРОТИВЛЕНИЯ И ЕМКОСТИ ЭЛЕКТРИЧЕСКИХ МАШИН И АППАРАТОВ | измерение | 9 | [8 empty] | 62.48 | 1405.91 | 58.31 | 847.68 | 0 | 0
|  | ЗП |  |  | 7.12 | )*1,3 | 1 | 83.3 | 24.82 | 2067.51 | [8 empty] | 83.3
|  | НР от ЗП | % | 75 |  |  |  | 62.48 | 68 | 1405.91
|  | СП от ЗП | % | 70 |  |  |  | 58.31 | 41 | 847.68
|  | ЗТР | чел-ч | 0.45 |  | )*1,3 | 1 | 5.265
[7 empty] | 204.09 |  | 4321.1 |  | 204.09 | 4321.1 | [7 empty] | 0 | 0 | 0 | 204.09
Итого по разделу: Пусконаладочные работы. | [6 empty] | 5965.95 |  | 115895.47
Итого по ТСН-2001.16 | [6 empty] | 0 |  | 0
Итого возвратных сумм | [6 empty] | 0 |  | 0
Раздел: Материалы, не учтенные ценником и оборудование.
21 | 1.23-1-4 | КАБЕЛИ КОНТРОЛЬНЫЕ С АЛЮМИНИЕВЫМИ ЖИЛАМИ С ПОЛИВИНИЛХЛОРИДНОЙ ИЗОЛЯЦИЕЙ, МАРКА АКВББШВ, ЧИСЛО ЖИЛ И СЕЧЕНИЕ 10Х2,5 ММ2 | км | 0.039 | 19941.89 |  | 1 | 777.73 | 8.05 | 6260.73 |  |  | 0 | 0 | 0 | 0 | 0 | 0
Объем: 0,039=0,39/10
[7 empty] | 777.73 |  | 6260.73 |  | 777.73 | 6260.73 | [7 empty] | 0 | 777.73 | 0 | 0
22 | 1.23-7-217 | КАБЕЛИ СИЛОВЫЕ С ПОЛИВИНИЛХЛОРИДНОЙ ИЗОЛЯЦИЕЙ, БРОНИРОВАННЫЕ СТАЛЬНЫМИ ЛЕНТАМИ, В ШЛАНГЕ ИЗ ПОЛИВИНИЛХЛОРИДНОГО ПЛАСТИКАТА, МАРКА АВББШВ, НАПРЯЖЕНИЕ 1000 В, ЧИСЛО ЖИЛ И СЕЧЕНИЕ 4Х120 ММ2 | км | 0.027 | 99361.96 |  | 1 | 2682.77 | 3.43 | 9201.9 |  |  | 0 | 0 | 0 | 0 | 0 | 0
Объем: 0,027=0,27/10
[7 empty] | 2682.77 |  | 9201.9 |  | 2682.77 | 9201.9 | [7 empty] | 0 | 2682.77 | 0 | 0
23 | 1.21-5-281 | МУФТЫ КОНЦЕВЫЕ ТЕРМОУСАЖИВАЕМЫЕ ВНУТРЕННЕЙ УСТАНОВКИ ДЛЯ СИЛОВЫХ КАБЕЛЕЙ НА НАПРЯЖЕНИЕ 1 КВ, БЕЗ НАКОНЕЧНИКОВ, ТИП 4КВТП-1-120, СЕЧЕНИЕ ЖИЛ 70-120 ММ2 | компл. | 10 | 306.16 |  | 1 | 3061.6 | 3.02 | 9246.03 |  |  | 0 | 0 | 0 | 0 | 0 | 0
[7 empty] | 3061.6 |  | 9246.03 |  | 3061.6 | 9246.03 | [7 empty] | 0 | 3061.6 | 0 | 0
24 | 1.23-16-1 | ШИНЫ АЛЮМИНИЕВЫЕ ПРЯМОУГОЛЬНОГО СЕЧЕНИЯ | т | 0.011 | 31290.95 |  | 1 | 344.2 | 6.31 | 2171.9 |  |  | 0 | 0 | 0 | 0 | 0 | 0
[7 empty] | 344.2 |  | 2171.9 |  | 344.2 | 2171.9 | [7 empty] | 0 | 344.2 | 0 | 0
25 | Накладная №12 от 18.07.2019. | Панели ЩО-70 (3 панели) | КОМПЛЕКТ | 1 | 519757.17 |  | 1 | 519757.17 | 1 | 519757.17 |  |  | 0 | 0 | 0 | 0 | 0 | 0
[7 empty] | 519757.17 |  | 519757.17 |  | 519757.17 | 519757.17 | [7 empty] | 0 | 0 | 0 | 519757.17
Итого по разделу: Материалы, не учтенные ценником и оборудование. | [6 empty] | 526623.47 |  | 546637.73 | [15 empty] | Итого по разделу: Материалы, не учтенные ценником и оборудование.
Итого по ТСН-2001.16 | [6 empty] | 0 |  | 0
Итого возвратных сумм | [6 empty] | 0 |  | 0
Итого по локальной смете: Реконструкция. Замена 3 панелей РУ-0,4 кВ. | [6 empty] | 539482.96 |  | 761857.32 | [15 empty] | Итого по локальной смете: Реконструкция. Замена 3 панелей РУ-0,4 кВ.
Итого по ТСН-2001.16 | [6 empty] | 0 |  | 0
Итого возвратных сумм | [6 empty] | 0 |  | 0
Итого по смете: ТП-533. Реконструкция. Замена 3 панелей РУ-0,4 кВ. | [6 empty] | 539482.96 |  | 761857.32 | [15 empty] | Итого по смете: ТП-533. Реконструкция. Замена 3 панелей РУ-0,4 кВ.
Итого по ТСН-2001.16 | [6 empty] | 0 |  | 0
Итого возвратных сумм | [6 empty] | 0 |  | 0
|  | Итого | [6 empty] | 761857.32
|  | НДС 20% | [6 empty] | 152371.46
|  | Итого с НДС | [6 empty] | 914228.78
Составил |  | Зам.начальника ПТО |  |  |  |  | Алиева И.Е.
[должность,подпись(инициалы,фамилия)]
Проверил |  | Главный инженер |  |  |  |  | Алексеев Е.В.
[должность,подпись(инициалы,фамилия)]

## Акт КС-2 по ТСН-2001
Smeta.RU (495) 974-1589
Унифицированная форма № КС-2
Утверждена постановлением Госкомстата России
от 11.11.99. № 100
Код
[7 empty] | Форма по ОКУД |  | 0322005
Инвестор | [7 empty] | по ОКПО
организация, адрес, телефон, факс
Заказчик |  | МУП "Троицкая электросеть", г. Москва, г. Троицк, ул. Лесная, д. 6. | [5 empty] | по ОКПО | [16 empty] | МУП "Троицкая электросеть", г. Москва, г. Троицк, ул. Лесная, д. 6.
организация, адрес, телефон, факс
Подрядчик | [7 empty] | по ОКПО
организация, адрес, телефон, факс
Стройка |  | ТП-533. Реконструкция. Замена 3 панелей РУ-0,4 кВ. Корректировка | [22 empty] | ТП-533. Реконструкция. Замена 3 панелей РУ-0,4 кВ. Корректировка
наименование, адрес
Объект |  | ТП-533. Реконструкция. Замена 3 панелей РУ-0,4 кВ. | [22 empty] | ТП-533. Реконструкция. Замена 3 панелей РУ-0,4 кВ.
наименование
Вид деятельности по ОКДП
[6 empty] | Договор подряда |  | номер
дата
Вид операции
[6 empty] | Номер документа | Дата составления | Отчетный период
[8 empty] | с | по
AKT
О ПРИЕМКЕ ВЫПОЛНЕННЫХ РАБОТ
Сметная (договорная) стоимость в соответствии с договором подряда (субподряда) | [6 empty] | 761.8573 |  | тыс.руб
Составлен(а) в уровне текущих (прогнозных) цен ТСН-2001 МЦЦС ремонт №171 декабрь 2020 года | [25 empty] | Составлен(а) в уровне текущих (прогнозных) цен ТСН-2001 МЦЦС ремонт №171 декабрь 2020 года
Номер |  | Шифр расценки и коды ресурсов | Наименование работ и затрат | Единица измерения | Кол-во единиц | Цена на ед. изм., руб. | Попра- вочные коэфф. | Коэфф. зимних удоро- жаний | ВСЕГО в базисном уровне цен, руб. | Коэфф. пере- счета и нормы НР и СП | Всего в текущем уровне цен, руб.
п/п | поз. по сме-те
1 | 2 | 3 | 4 | 5 | 6 | 7 | 8 | 9 | 10 | 11 | 12
Раздел: Электромонтажные работы.
1 | 1 | 4.8-64-3 | КОНСТРУКЦИИ МЕТАЛЛИЧЕСКИЕ ПОД ОБОРУДОВАНИЕ, КОНСТРУКЦИЯ МЕТАЛЛИЧЕСКАЯ | т | 0.117 | [8 empty] | 113.35 | 1900.24 | 66.62 | 1011.82 | 17.1 | 380.71
|  |  | ЗП |  |  | 676.43 | )*1,2 | 1.047 | 99.43 | 24.82 | 2467.85 | [8 empty] | 99.43
|  |  | ЭМ |  |  | 702.69 | )*1,2 | 1.047 | 103.29 | 8.21 | 848.01
|  |  | в т.ч. ЗПМ |  |  | 66.48 | )*1,2 | 1.047 | 9.77 | 24.82 | 242.49 | [8 empty] | 9.77
|  |  | МР |  |  | 5453 |  | 1 | 638 | 5.29 | 3375.02
|  |  | НР от ЗП | % | 114 |  |  |  | 113.35 | 77 | 1900.24
|  |  | СП от ЗП | % | 67 |  |  |  | 66.62 | 41 | 1011.82
|  |  | НР и СП от ЗПМ | % | 175 |  |  |  | 17.1 | 157 | 380.71
|  |  | ЗТР | чел-ч | 53.6 |  | )*1,2 | 1.047 | 7.8791
[8 empty] | 1037.79 |  | 9983.65 |  | 1037.79 | 9983.65 | [7 empty] | 0 | 1037.79 | 0 | 0
2 | 2 | 4.8-239-7 | БЛОКИ УПРАВЛЕНИЯ И РАСПРЕДЕЛИТЕЛЬНЫЕ ПУНКТЫ (ШКАФЫ) ВЫСОТОЙ ДО 1700 ММ, БЛОК УПРАВЛЕНИЯ ШКАФНОГО ИСПОЛНЕНИЯ ИЛИ РАСПРЕДЕЛИТЕЛЬНЫЙ ПУНКТ (ШКАФ), УСТАНАВЛИВАЕМЫЙ НА ПОЛУ, ВЫСОТА И ШИРИНА 1700Х1100 ММ | шт. | 3 | [8 empty] | 230.14 | 3858.21 | 135.26 | 2054.37 | 63.91 | 1423.1
|  |  | ЗП |  |  | 53.56 | )*1,2 | 1.047 | 201.88 | 24.82 | 5010.66 | [8 empty] | 201.88
|  |  | ЭМ |  |  | 70.38 | )*1,2 | 1.047 | 265.28 | 8.44 | 2238.96
|  |  | в т.ч. ЗПМ |  |  | 9.69 | )*1,2 | 1.047 | 36.52 | 24.82 | 906.43 | [8 empty] | 36.52
|  |  | МР |  |  | 153.3 |  | 1 | 459.9 | 5.29 | 2432.87
|  |  | НР от ЗП | % | 114 |  |  |  | 230.14 | 77 | 3858.21
|  |  | СП от ЗП | % | 67 |  |  |  | 135.26 | 41 | 2054.37
|  |  | НР и СП от ЗПМ | % | 175 |  |  |  | 63.91 | 157 | 1423.1
|  |  | ЗТР | чел-ч | 4.12 |  | )*1,2 | 1.047 | 15.5291
[8 empty] | 1356.37 |  | 17018.17 |  | 1356.37 | 17018.17 | [7 empty] | 0 | 1356.37 | 0 | 0
3 | 3 | 4.8-239-7 | ДЕМОНТАЖ - БЛОКИ УПРАВЛЕНИЯ И РАСПРЕДЕЛИТЕЛЬНЫЕ ПУНКТЫ (ШКАФЫ) ВЫСОТОЙ ДО 1700 ММ, БЛОК УПРАВЛЕНИЯ ШКАФНОГО ИСПОЛНЕНИЯ ИЛИ РАСПРЕДЕЛИТЕЛЬНЫЙ ПУНКТ (ШКАФ), УСТАНАВЛИВАЕМЫЙ НА ПОЛУ, ВЫСОТА И ШИРИНА 1700Х1100 ММ | шт. | 3 | [8 empty] | 115.07 | 1929.1 | 67.63 | 1027.19 | 31.96 | 711.54
|  |  | ЗП |  |  | 53.56 | )*0,5)*1,2 | 1.047 | 100.94 | 24.82 | 2505.33 | [8 empty] | 100.94
|  |  | ЭМ |  |  | 70.38 | )*0,5)*1,2 | 1.047 | 132.64 | 8.44 | 1119.48
|  |  | в т.ч. ЗПМ |  |  | 9.69 | )*0,5)*1,2 | 1.047 | 18.26 | 24.82 | 453.21 | [8 empty] | 18.26
|  |  | НР от ЗП | % | 114 |  |  |  | 115.07 | 77 | 1929.1
|  |  | СП от ЗП | % | 67 |  |  |  | 67.63 | 41 | 1027.19
|  |  | НР и СП от ЗПМ | % | 175 |  |  |  | 31.96 | 157 | 711.54
|  |  | ЗТР | чел-ч | 4.12 |  | )*0,5)*1,2 | 1.047 | 7.7646
[8 empty] | 448.24 |  | 7292.64 |  | 448.24 | 7292.64 | [7 empty] | 0 | 448.24 | 0 | 0
4 | 4 | 4.8-78-1 | КАБЕЛИ ДО 35 КВ, ПРОКЛАДЫВАЕМЫЕ С КРЕПЛЕНИЕМ НАКЛАДНЫМИ СКОБАМИ, КАБЕЛЬ, МАССА 1 М: ДО 0,5 КГ (Контрольные) | 100 м | 0.39 | [8 empty] | 89.14 | 1494.32 | 52.39 | 795.68 | 138.48 | 3083.5
Объем: 0,39=39/100
|  |  | ЗП |  |  | 156.59 | )*1,2 | 1.067 | 78.19 | 24.82 | 1940.68 | [8 empty] | 78.19
|  |  | ЭМ |  |  | 828.39 | )*1,2 | 1.067 | 413.66 | 7.48 | 3094.18
|  |  | в т.ч. ЗПМ |  |  | 158.47 | )*1,2 | 1.067 | 79.13 | 24.82 | 1964.01 | [8 empty] | 79.13
|  |  | МР |  |  | 168 |  | 1.081 | 70.83 | 5.29 | 374.69
|  |  | НР от ЗП | % | 114 |  |  |  | 89.14 | 77 | 1494.32
|  |  | СП от ЗП | % | 67 |  |  |  | 52.39 | 41 | 795.68
|  |  | НР и СП от ЗПМ | % | 175 |  |  |  | 138.48 | 157 | 3083.5
|  |  | ЗТР | чел-ч | 12.7 |  | )*1,2 | 1.067 | 6.3418
[8 empty] | 842.69 |  | 10783.05 |  | 842.69 | 10783.05 | [7 empty] | 0 | 842.69 | 0 | 0
5 | 5 | 4.8-79-3 | КАБЕЛИ ДО 35 КВ, ПРОКЛАДЫВАЕМЫЕ ПО УСТАНОВЛЕННЫМ КОНСТРУКЦИЯМ И ЛОТКАМ, КАБЕЛЬ С КРЕПЛЕНИЕМ НА ПОВОРОТАХ И В КОНЦЕ ТРАССЫ, МАССА 1 М: ДО 3 КГ | 100 м | 0.27 | [8 empty] | 78.24 | 1311.62 | 45.98 | 698.39 | 45.43 | 1011.6
Объем: 0,27=27/100
|  |  | ЗП |  |  | 198.51 | )*1,2 | 1.067 | 68.63 | 24.82 | 1703.4 | [8 empty] | 68.63
|  |  | ЭМ |  |  | 463.73 | )*1,2 | 1.067 | 160.32 | 5.52 | 884.97
|  |  | в т.ч. ЗПМ |  |  | 75.08 | )*1,2 | 1.067 | 25.96 | 24.82 | 644.33 | [8 empty] | 25.96
|  |  | МР |  |  | 27.23 |  | 1.081 | 7.95 | 5.29 | 42.06
|  |  | НР от ЗП | % | 114 |  |  |  | 78.24 | 77 | 1311.62
|  |  | СП от ЗП | % | 67 |  |  |  | 45.98 | 41 | 698.39
|  |  | НР и СП от ЗПМ | % | 175 |  |  |  | 45.43 | 157 | 1011.6
|  |  | ЗТР | чел-ч | 16.1 |  | )*1,2 | 1.067 | 5.5659
[8 empty] | 406.55 |  | 5652.04 |  | 406.55 | 5652.04 | [7 empty] | 0 | 406.55 | 0 | 0
6 | 6 | 4.8-79-3 | ДЕМОНТАЖ - КАБЕЛИ ДО 35 КВ, ПРОКЛАДЫВАЕМЫЕ ПО УСТАНОВЛЕННЫМ КОНСТРУКЦИЯМ И ЛОТКАМ, КАБЕЛЬ С КРЕПЛЕНИЕМ НА ПОВОРОТАХ И В КОНЦЕ ТРАССЫ, МАССА 1 М: ДО 3 КГ | 100 м | 0.27 | [8 empty] | 23.47 | 393.5 | 13.8 | 209.53 | 13.63 | 303.56
Объем: 0,27=27/100
|  |  | ЗП |  |  | 198.51 | )*1,2)*0,3 | 1.067 | 20.59 | 24.82 | 511.04 | [8 empty] | 20.59
|  |  | ЭМ |  |  | 463.73 | )*1,2)*0,3 | 1.067 | 48.09 | 5.52 | 265.46
|  |  | в т.ч. ЗПМ |  |  | 75.08 | )*1,2)*0,3 | 1.067 | 7.79 | 24.82 | 193.35 | [8 empty] | 7.79
|  |  | НР от ЗП | % | 114 |  |  |  | 23.47 | 77 | 393.5
|  |  | СП от ЗП | % | 67 |  |  |  | 13.8 | 41 | 209.53
|  |  | НР и СП от ЗПМ | % | 175 |  |  |  | 13.63 | 157 | 303.56
|  |  | ЗТР | чел-ч | 16.1 |  | )*1,2)*0,3 | 1.067 | 1.6698
[8 empty] | 119.58 |  | 1683.09 |  | 119.58 | 1683.09 | [7 empty] | 0 | 119.58 | 0 | 0
7 | 7 | 4.8-316-1 | МУФТЫ КОНЦЕВЫЕ ТЕРМОУСАЖИВАЕМЫЕ ДЛЯ 5-ТИ ЖИЛЬНОГО КАБЕЛЯ С ПЛАСТМАССОВОЙ, РЕЗИНОВОЙ И БУМАЖНОЙ ИЗОЛЯЦИЕЙ, НАПРЯЖЕНИЕМ ДО 1 КВ, СЕЧЕНИЕ ОДНОЙ ЖИЛЫ ОТ 70 ДО 120 ММ2 | шт. | 10 | [8 empty] | 443.37 | 7432.8 | 260.58 | 3957.73 | 3.17 | 70.52
|  |  | ЗП |  |  | 36.45 |  | 1.067 | 388.92 | 24.82 | 9652.99 | [8 empty] | 388.92
|  |  | ЭМ |  |  | 1.18 |  | 1.067 | 12.59 | 7.86 | 98.96
|  |  | в т.ч. ЗПМ |  |  | 0.17 |  | 1.067 | 1.81 | 24.82 | 44.92 | [8 empty] | 1.81
|  |  | МР |  |  | 7.53 |  | 1.028 | 77.41 | 7.77 | 601.48
|  |  | НР от ЗП | % | 114 |  |  |  | 443.37 | 77 | 7432.8
|  |  | СП от ЗП | % | 67 |  |  |  | 260.58 | 41 | 3957.73
|  |  | НР и СП от ЗПМ | % | 175 |  |  |  | 3.17 | 157 | 70.52
|  |  | ЗТР | чел-ч | 2.51 |  |  | 1.067 | 26.7817
[8 empty] | 1186.04 |  | 21814.48 |  | 1186.04 | 21814.48 | [7 empty] | 0 | 1186.04 | 0 | 0
8 | 8 | 4.8-47-2 | ШИНЫ СБОРНЫЕ - ОДНА ПОЛОСА В ФАЗЕ, ШИНА, СЕЧЕНИЕ: ДО 500 ММ2 | 100 м | 0.09 | [8 empty] | 90.45 | 1309.2 | 53.16 | 697.11 | 24.03 | 461.94
Объем: 0,09=9/100
|  |  | ЗП |  |  | 701.67 | )*1,2 | 1.047 | 79.34 | 21.43 | 1700.26 | [8 empty] | 79.34
|  |  | ЭМ |  |  | 523.13 | )*1,2 | 1.047 | 59.15 | 9.94 | 587.95
|  |  | в т.ч. ЗПМ |  |  | 121.38 | )*1,2 | 1.047 | 13.73 | 21.43 | 294.23 | [8 empty] | 13.73
|  |  | МР |  |  | 81.2 |  | 1 | 7.31 | 5.28 | 38.6
|  |  | НР от ЗП | % | 114 |  |  |  | 90.45 | 77 | 1309.2
|  |  | СП от ЗП | % | 67 |  |  |  | 53.16 | 41 | 697.11
|  |  | НР и СП от ЗПМ | % | 175 |  |  |  | 24.03 | 157 | 461.94
|  |  | ЗТР | чел-ч | 55.6 |  | )*1,2 | 1.047 | 6.287
[8 empty] | 313.44 |  | 4795.06 |  | 313.44 | 4795.06 | [7 empty] | 0 | 313.44 | 0 | 0
9 | 9 | 4.8-241-6 | РАЗВОДКА ПО УСТРОЙСТВАМ И ПОДКЛЮЧЕНИЕ ЖИЛ КАБЕЛЕЙ ИЛИ ПРОВОДОВ ВНЕШНЕЙ СЕТИ К БЛОКАМ ЗАЖИМОВ И К ЗАЖИМАМ АППАРАТОВ И ПРИБОРОВ, УСТАНОВЛЕННЫХ НА УСТРОЙСТВАХ, КАБЕЛИ И ПРОВОДА СЕЧЕНИЕ ДО 120 ММ2 | 100 жил | 0.32 | [8 empty] | 374.36 | 6275.99 | 220.02 | 3341.76 | 1.73 | 38.57
Объем: 0,32=(32)/100
|  |  | ЗП |  |  | 816.79 | )*1,2 | 1.047 | 328.39 | 24.82 | 8150.64 | [8 empty] | 328.39
|  |  | ЭМ |  |  | 23.34 | )*1,2 | 1.047 | 9.38 | 7.69 | 72.13
|  |  | в т.ч. ЗПМ |  |  | 2.46 | )*1,2 | 1.047 | 0.99 | 24.82 | 24.57 | [8 empty] | 0.99
|  |  | МР |  |  | 529.9 |  | 1 | 169.57 | 5.29 | 897.03
|  |  | НР от ЗП | % | 114 |  |  |  | 374.36 | 77 | 6275.99
|  |  | СП от ЗП | % | 67 |  |  |  | 220.02 | 41 | 3341.76
|  |  | НР и СП от ЗПМ | % | 175 |  |  |  | 1.73 | 157 | 38.57
|  |  | ЗТР | чел-ч | 62.83 |  | )*1,2 | 1.047 | 25.2607
[8 empty] | 1103.45 |  | 18776.12 |  | 1103.45 | 18776.12 | [7 empty] | 0 | 1103.45 | 0 | 0
10 | 10 | 4.8-76-1 | ПРИСОЕДИНЕНИЕ К ЗАЖИМАМ ЖИЛ ПРОВОДОВ ИЛИ КАБЕЛЕЙ, ПРОВОД ИЛИ КАБЕЛЬ, СЕЧЕНИЕ: ДО 2,5 ММ2 | 100 шт. | 0.15 | [8 empty] | 32.13 | 538.56 | 18.88 | 286.77 | 0 | 0
Объем: 0,15=(15)/100
|  |  | ЗП |  |  | 146.73 | )*1,2 | 1.067 | 28.18 | 24.82 | 699.43 | [8 empty] | 28.18
|  |  | МР |  |  | 1.26 |  | 1.081 | 0.2 | 5.29 | 1.06
|  |  | НР от ЗП | % | 114 |  |  |  | 32.13 | 77 | 538.56
|  |  | СП от ЗП | % | 67 |  |  |  | 18.88 | 41 | 286.77
|  |  | ЗТР | чел-ч | 11.9 |  | )*1,2 | 1.067 | 2.2855
[8 empty] | 79.39 |  | 1525.82 |  | 79.39 | 1525.82 | [7 empty] | 0 | 79.39 | 0 | 0
Итого по разделу: Электромонтажные работы. | [7 empty] | 6893.54 |  | 99324.12
Итого по ТСН-2001.16 | [7 empty] | 0 |  | 0
Итого возвратных сумм | [7 empty] | 0 |  | 0
Раздел: Пусконаладочные работы.
11 | 11 | 5.1-23-1 | РАЗЪЕДИНИТЕЛЬ ТРЕХПОЛЮСНЫЙ НАПРЯЖЕНИЕМ КВ, ДО: 20 | шт. | 7 | [8 empty] | 591.11 | 13302.08 | 551.71 | 8020.37 | 0 | 0
|  |  | ЗП |  |  | 86.61 | )*1,3 | 1 | 788.15 | 24.82 | 19561.88 | [8 empty] | 788.15
|  |  | НР от ЗП | % | 75 |  |  |  | 591.11 | 68 | 13302.08
|  |  | СП от ЗП | % | 70 |  |  |  | 551.71 | 41 | 8020.37
|  |  | ЗТР | чел-ч | 5.4 |  | )*1,3 | 1 | 49.14
[8 empty] | 1930.97 |  | 40884.33 |  | 1930.97 | 40884.33 | [7 empty] | 0 | 0 | 0 | 1930.97
12 | 12 | 5.1-20-7 | ВЫКЛЮЧАТЕЛЬ ТРЕХПОЛЮСНЫЙ: С ЭЛЕКТРОМАГНИТНЫМ, ТЕПЛОВЫМ ИЛИ КОМБИНИРОВАННЫМ РАСЦЕПИТЕЛЕМ, НОМИНАЛЬНЫЙ ТОК А, ДО 1000 | шт. | 1 | [8 empty] | 53.98 | 1214.68 | 50.38 | 732.38 | 0 | 0
|  |  | ЗП |  |  | 55.36 | )*1,3 | 1 | 71.97 | 24.82 | 1786.3 | [8 empty] | 71.97
|  |  | НР от ЗП | % | 75 |  |  |  | 53.98 | 68 | 1214.68
|  |  | СП от ЗП | % | 70 |  |  |  | 50.38 | 41 | 732.38
|  |  | ЗТР | чел-ч | 4.5 |  | )*1,3 | 1 | 5.85
[8 empty] | 176.33 |  | 3733.36 |  | 176.33 | 3733.36 | [7 empty] | 0 | 0 | 0 | 176.33
13 | 13 | 5.1-168-1 | ШИНЫ НАПРЯЖЕНИЕМ ДО 11 КВ | испытание | 3 | [8 empty] | 355.88 | 6914.75 | 332.16 | 4169.19 | 0 | 0
|  |  | ЗП |  |  | 121.67 | )*1,3 | 1 | 474.51 | 21.43 | 10168.75 | [8 empty] | 474.51
|  |  | НР от ЗП | % | 75 |  |  |  | 355.88 | 68 | 6914.75
|  |  | СП от ЗП | % | 70 |  |  |  | 332.16 | 41 | 4169.19
|  |  | ЗТР | чел-ч | 8.1 |  | )*1,3 | 1 | 31.59
[8 empty] | 1162.55 |  | 21252.69 |  | 1162.55 | 21252.69 | [7 empty] | 0 | 0 | 0 | 1162.55
14 | 14 | 5.1-152-1 | ПРОВЕРКА НАЛИЧИЯ ЦЕПИ МЕЖДУ ЗАЗЕМЛИТЕЛЯМИ И ЗАЗЕМЛЕННЫМИ ЭЛЕМЕНТАМИ | точка | 20 | [8 empty] | 46.22 | 1040 | 43.13 | 627.06 | 0 | 0
|  |  | ЗП |  |  | 2.37 | )*1,3 | 1 | 61.62 | 24.82 | 1529.41 | [8 empty] | 61.62
|  |  | НР от ЗП | % | 75 |  |  |  | 46.22 | 68 | 1040
|  |  | СП от ЗП | % | 70 |  |  |  | 43.13 | 41 | 627.06
|  |  | ЗТР | чел-ч | 0.15 |  | )*1,3 | 1 | 3.9
[8 empty] | 150.97 |  | 3196.47 |  | 150.97 | 3196.47 | [7 empty] | 0 | 0 | 0 | 150.97
15 | 15 | 5.1-154-1 | ЗАМЕР ПОЛНОГО СОПРОТИВЛЕНИЯ ЦЕПИ "ФАЗА-НУЛЬ" | токоприемник | 8 | [8 empty] | 123.47 | 2778.56 | 115.24 | 1675.31 | 0 | 0
|  |  | ЗП |  |  | 15.83 | )*1,3 | 1 | 164.63 | 24.82 | 4086.12 | [8 empty] | 164.63
|  |  | НР от ЗП | % | 75 |  |  |  | 123.47 | 68 | 2778.56
|  |  | СП от ЗП | % | 70 |  |  |  | 115.24 | 41 | 1675.31
|  |  | ЗТР | чел-ч | 1 |  | )*1,3 | 1 | 10.4
[8 empty] | 403.34 |  | 8539.99 |  | 403.34 | 8539.99 | [7 empty] | 0 | 0 | 0 | 403.34
16 | 16 | 5.1-158-1 | ФАЗИРОВКА ЭЛЕКТРИЧЕСКОЙ ЛИНИИ ИЛИ ТРАНСФОРМАТОРА С СЕТЬЮ НАПРЯЖЕНИЕМ ДО 1 КВ | фазировка | 6 | [8 empty] | 83.3 | 1874.6 | 77.75 | 1130.27 | 0 | 0
|  |  | ЗП |  |  | 14.24 | )*1,3 | 1 | 111.07 | 24.82 | 2756.76 | [8 empty] | 111.07
|  |  | НР от ЗП | % | 75 |  |  |  | 83.3 | 68 | 1874.6
|  |  | СП от ЗП | % | 70 |  |  |  | 77.75 | 41 | 1130.27
|  |  | ЗТР | чел-ч | 0.9 |  | )*1,3 | 1 | 7.02
[8 empty] | 272.12 |  | 5761.63 |  | 272.12 | 5761.63 | [7 empty] | 0 | 0 | 0 | 272.12
17 | 17 | 4.8-78-1 | КАБЕЛИ ДО 35 КВ, ПРОКЛАДЫВАЕМЫЕ С КРЕПЛЕНИЕМ НАКЛАДНЫМИ СКОБАМИ, КАБЕЛЬ, МАССА 1 М: ДО 0,5 КГ (Контрольные) | 100 м | 0.39 | [8 empty] | 89.14 | 1494.32 | 52.39 | 795.68 | 138.48 | 3083.5
Объем: 0,39=39/100
|  |  | ЗП |  |  | 156.59 | )*1,2 | 1.067 | 78.19 | 24.82 | 1940.68 | [8 empty] | 78.19
|  |  | ЭМ |  |  | 828.39 | )*1,2 | 1.067 | 413.66 | 7.48 | 3094.18
|  |  | в т.ч. ЗПМ |  |  | 158.47 | )*1,2 | 1.067 | 79.13 | 24.82 | 1964.01 | [8 empty] | 79.13
|  |  | МР |  |  | 168 |  | 1.081 | 70.83 | 5.29 | 374.69
|  |  | НР от ЗП | % | 114 |  |  |  | 89.14 | 77 | 1494.32
|  |  | СП от ЗП | % | 67 |  |  |  | 52.39 | 41 | 795.68
|  |  | НР и СП от ЗПМ | % | 175 |  |  |  | 138.48 | 157 | 3083.5
|  |  | ЗТР | чел-ч | 12.7 |  | )*1,2 | 1.067 | 6.3418
[8 empty] | 842.69 |  | 10783.05 |  | 842.69 | 10783.05 | [7 empty] | 0 | 842.69 | 0 | 0
18 | 18 | 5.1-162-1 | ИЗМЕРЕНИЕ СОПРОТИВЛЕНИЯ ИЗОЛЯЦИИ МЕГАОММЕТРОМ КАБЕЛЬНЫХ И ДРУГИХ ЛИНИЙ НАПРЯЖЕНИЕМ ДО 1 КВ, ПРЕДНАЗНАЧЕННЫХ ДЛЯ ПЕРЕДАЧИ ЭЛЕКТРОЭНЕРГИИ К РАСПРЕДЕЛИТЕЛЬНЫМ УСТРОЙСТВАМ, ЩИТАМ, ШКАФАМ И КОММУТАЦИОННЫМ АППАРАТАМ | измерение | 42 | [8 empty] | 233.42 | 5252.65 | 217.85 | 3167.04 | 0 | 0
|  |  | ЗП |  |  | 5.7 | )*1,3 | 1 | 311.22 | 24.82 | 7724.48 | [8 empty] | 311.22
|  |  | НР от ЗП | % | 75 |  |  |  | 233.42 | 68 | 5252.65
|  |  | СП от ЗП | % | 70 |  |  |  | 217.85 | 41 | 3167.04
|  |  | ЗТР | чел-ч | 0.36 |  | )*1,3 | 1 | 19.656
[8 empty] | 762.49 |  | 16144.17 |  | 762.49 | 16144.17 | [7 empty] | 0 | 0 | 0 | 762.49
19 | 19 | 5.1-162-2 | ИЗМЕРЕНИЕ СОПРОТИВЛЕНИЯ ИЗОЛЯЦИИ МЕГАОММЕТРОМ ОБМОТОК МАШИН И АППАРАТОВ | измерение | 12 | [8 empty] | 18.49 | 416.03 | 17.26 | 250.84 | 0 | 0
|  |  | ЗП |  |  | 1.58 | )*1,3 | 1 | 24.65 | 24.82 | 611.81 | [8 empty] | 24.65
|  |  | НР от ЗП | % | 75 |  |  |  | 18.49 | 68 | 416.03
|  |  | СП от ЗП | % | 70 |  |  |  | 17.26 | 41 | 250.84
|  |  | ЗТР | чел-ч | 0.1 |  | )*1,3 | 1 | 1.56
[8 empty] | 60.4 |  | 1278.68 |  | 60.4 | 1278.68 | [7 empty] | 0 | 0 | 0 | 60.4
20 | 20 | 5.1-156-5 | ИЗМЕРЕНИЕ АКТИВНОГО, ИНДУКТИВНОГО СОПРОТИВЛЕНИЯ И ЕМКОСТИ ЭЛЕКТРИЧЕСКИХ МАШИН И АППАРАТОВ | измерение | 9 | [8 empty] | 62.48 | 1405.91 | 58.31 | 847.68 | 0 | 0
|  |  | ЗП |  |  | 7.12 | )*1,3 | 1 | 83.3 | 24.82 | 2067.51 | [8 empty] | 83.3
|  |  | НР от ЗП | % | 75 |  |  |  | 62.48 | 68 | 1405.91
|  |  | СП от ЗП | % | 70 |  |  |  | 58.31 | 41 | 847.68
|  |  | ЗТР | чел-ч | 0.45 |  | )*1,3 | 1 | 5.265
[8 empty] | 204.09 |  | 4321.1 |  | 204.09 | 4321.1 | [7 empty] | 0 | 0 | 0 | 204.09
Итого по разделу: Пусконаладочные работы. | [7 empty] | 5965.95 |  | 115895.47
Итого по ТСН-2001.16 | [7 empty] | 0 |  | 0
Итого возвратных сумм | [7 empty] | 0 |  | 0
Раздел: Материалы, не учтенные ценником и оборудование.
21 | 21 | 1.23-1-4 | КАБЕЛИ КОНТРОЛЬНЫЕ С АЛЮМИНИЕВЫМИ ЖИЛАМИ С ПОЛИВИНИЛХЛОРИДНОЙ ИЗОЛЯЦИЕЙ, МАРКА АКВББШВ, ЧИСЛО ЖИЛ И СЕЧЕНИЕ 10Х2,5 ММ2 | км | 0.039 | 19941.89 |  | 1 | 777.73 | 8.05 | 6260.73 |  |  | 0 | 0 | 0 | 0 | 0 | 0
Объем: 0,039=0,39/10
[8 empty] | 777.73 |  | 6260.73 |  | 777.73 | 6260.73 | [7 empty] | 0 | 777.73 | 0 | 0
22 | 22 | 1.23-7-217 | КАБЕЛИ СИЛОВЫЕ С ПОЛИВИНИЛХЛОРИДНОЙ ИЗОЛЯЦИЕЙ, БРОНИРОВАННЫЕ СТАЛЬНЫМИ ЛЕНТАМИ, В ШЛАНГЕ ИЗ ПОЛИВИНИЛХЛОРИДНОГО ПЛАСТИКАТА, МАРКА АВББШВ, НАПРЯЖЕНИЕ 1000 В, ЧИСЛО ЖИЛ И СЕЧЕНИЕ 4Х120 ММ2 | км | 0.027 | 99361.96 |  | 1 | 2682.77 | 3.43 | 9201.9 |  |  | 0 | 0 | 0 | 0 | 0 | 0
Объем: 0,027=0,27/10
[8 empty] | 2682.77 |  | 9201.9 |  | 2682.77 | 9201.9 | [7 empty] | 0 | 2682.77 | 0 | 0
23 | 23 | 1.21-5-281 | МУФТЫ КОНЦЕВЫЕ ТЕРМОУСАЖИВАЕМЫЕ ВНУТРЕННЕЙ УСТАНОВКИ ДЛЯ СИЛОВЫХ КАБЕЛЕЙ НА НАПРЯЖЕНИЕ 1 КВ, БЕЗ НАКОНЕЧНИКОВ, ТИП 4КВТП-1-120, СЕЧЕНИЕ ЖИЛ 70-120 ММ2 | компл. | 10 | 306.16 |  | 1 | 3061.6 | 3.02 | 9246.03 |  |  | 0 | 0 | 0 | 0 | 0 | 0
[8 empty] | 3061.6 |  | 9246.03 |  | 3061.6 | 9246.03 | [7 empty] | 0 | 3061.6 | 0 | 0
24 | 24 | 1.23-16-1 | ШИНЫ АЛЮМИНИЕВЫЕ ПРЯМОУГОЛЬНОГО СЕЧЕНИЯ | т | 0.011 | 31290.95 |  | 1 | 344.2 | 6.31 | 2171.9 |  |  | 0 | 0 | 0 | 0 | 0 | 0
[8 empty] | 344.2 |  | 2171.9 |  | 344.2 | 2171.9 | [7 empty] | 0 | 344.2 | 0 | 0
25 | 25 | Мониторинг | Панели ЩО-70 (3 панели) | КОМПЛЕКТ | 1 | 519757.17 |  | 1 | 519757.17 | 1 | 519757.17 |  |  | 0 | 0 | 0 | 0 | 0 | 0
[8 empty] | 519757.17 |  | 519757.17 |  | 519757.17 | 519757.17 | [7 empty] | 0 | 0 | 0 | 519757.17
Итого по разделу: Материалы, не учтенные ценником и оборудование. | [7 empty] | 526623.47 |  | 546637.73
Итого по ТСН-2001.16 | [7 empty] | 0 |  | 0
Итого возвратных сумм | [7 empty] | 0 |  | 0
Итого по локальной смете: Реконструкция. Замена 3 панелей РУ-0,4 кВ. | [7 empty] | 539482.96 |  | 761857.32 | [16 empty] | Итого по локальной смете: Реконструкция. Замена 3 панелей РУ-0,4 кВ.
Итого по ТСН-2001.16 | [7 empty] | 0 |  | 0
Итого возвратных сумм | [7 empty] | 0 |  | 0
Итого по смете: ТП-533. Реконструкция. Замена 3 панелей РУ-0,4 кВ. | [7 empty] | 539482.96 |  | 761857.32 | [16 empty] | Итого по смете: ТП-533. Реконструкция. Замена 3 панелей РУ-0,4 кВ.
Итого по ТСН-2001.16 | [7 empty] | 0 |  | 0
Итого возвратных сумм | [7 empty] | 0 |  | 0
|  |  | Итого | [6 empty] | 761857.32
|  |  | НДС 20% | [6 empty] | 152371.46
|  |  | Итого с НДС | [6 empty] | 914228.78
Сдал
[должность,подпись(инициалы,фамилия)]
| Принял |  | Директор |  |  |  |  | А.П. Воробьева
[должность,подпись(инициалы,фамилия)]

## Макет форма-3
Smeta.RU (495) 974-1589 | [5 empty] | Унифицированная форма № КС-3
Утверждена постановлением Госкомстата России
от 11.11.99. № 100
Коды
[7 empty] | Форма по ОКУД |  | 322001
Инвестор | [7 empty] | по ОКПО
организация, адрес, телефон, факс
Заказчик (генподрядчик) | [7 empty] | по ОКПО
организация, адрес, телефон, факс
Подрядчик (субподрядчик) | [7 empty] | по ОКПО
организация, адрес, телефон, факс
Стройка | [7 empty] | по ОКПО
|  | наименование, адрес |  |  |  | Вид деятельности по ОКДП
|  |  | Договор подряда (контракт) |  |  |  | номер
дата
Вид операции
|  | Номер документа | Дата составления |  |  |  | Отчетный период
[7 empty] | с |  | по
СПРАВКА
СТОИМОСТИ ВЫПОЛНЕННЫХ РАБОТ И ЗАТРАТ
№ п/п | Наименование пусковых комплексов, объектов, видов работ, оборудования, затрат |  |  | Код | Стоимость выполненных работ и затрат
[5 empty] | с начала проведения работ |  | с начала года по отчетный период включительно |  | в том числе за отчетный месяц
1 | 2 |  |  | 3 | 4 |  | 5 |  | 6
Всего работ и затрат, включаемых в стоимость
В том числе:
Итого
Сумма НДС
Всего с учетом НДС
Заказчик (генподрядчик)
|  | должность |  |  | подпись |  |  | расшифровка подпись
МП
Подрядчик (субподрядчик)
|  | должность |  |  | подпись |  |  | расшифровка подпись
МП

## Source
0 | Smeta.RU (495) 974-1589 |  | _PS_ |  | 0 | 0 | 0 | Smeta.RU |  | 1 | 20546 | 10 | 11 | 3 | 0 | 0
1 | 220 | 0 | 184 | 0 | ТП-533. Реконструкция. Замена 3 панелей РУ-0,4 кВ. | ТП-533. Реконструкция. Замена 3 панелей РУ-0,4 кВ. |  | 0 |  | 0 | 0 | 2 |  | 0 | 0 | 2 | 157 |  | 1 |  | 0 | [5 empty] | Алиева И.Е. | Зам.начальника ПТО | Алексеев Е.В. | Главный инженер | А.П. Воробьева | Директор | А.П. Воробьева | Директор | МУП "Троицкая электросеть" | [13 empty] | МУП "Троицкая электросеть", г. Москва, г. Троицк, ул. Лесная, д. 6. |  |  |  | 0 | [5 empty] | Сметные нормы списания | Коды ОКП для ТСН-2001 | 1 | 1 | 0 | 1 | 1 | 0 | 6 | 2 | 1 | 1 | 0 | 0 | 1 | 0 | 0 | ТСН-2001 Ремонт | Типовой расчет для ТСН-2001 МЦЦС, Новая методика с выпуска доп. 43 (Ремонт), Доп 57 | ТСН-2001 | ТСН-2001 | ТСН-2001 | ТСН-2001 | Поправки для ТСН-2001 от 06.05.2019 г. | 0 | 0 | 8 |  |  | 57 | [43 empty] | 0
15 | 1
52 | 220 | 1 | 12 | 0 | ТП-533. Реконструкция. Замена 3 панелей РУ-0,4 кВ. | ТП-533. Реконструкция. Замена 3 панелей РУ-0,4 кВ. | [7 empty] | 653655.49 | 554775.23 | 12304.28 | 6731.55 | 86575.98 | 0 | 246.088 | 0 | 0 | 62137.12 | 35496.17 | 0 | 0 | 0 | 0 | 0 | 0 | 0 | 0 | 0 | 0 | 0 | 0 | 0 | 0 | 0 | 0 | 0 | 0 | 761857.32 | 0 | 136987.73 | 624869.59 | 554775.23 | 554775.23 | 0 | 554775.23 | 0 | 0 | 0 | 0 | 0 | 0 | 0 | 0 | 0 | 0 | 0 | 0 | 0 | 0 | 0 | 0 | 0 | 0 | 0 | 0 | 0 | 0 | 0 | 0 | 0 | 0 | 0 | 0 | 0 | 0 | 0 | 0 | 0 | 0 | 0 | 0 | 0 | 0 | 0 | 0 | 0 | 0 | 0 | 0 | 0 | 0 | 0 | 0 | 0 | 0 | 0 | 0 | 0 | 0 | 0 | 0 | 0 | 0 | 0 | 0 | 0 | 0 | 0 | 0 | 0 | 0 | 0 | 0 | 0 | 0 | 0 | 0 | 0 | 0 | 0 | 0 | 0 | 0 | 0 | 0 | 0 | 0 | 0 | 0 | 0 | 0 | 0 | 0 | 0 | 0 | 0 | 0 | 0 | 0 | 0 | 0 | 0 | 0 | 0 | 0 | 0 | 0 | 0 | 0 | 0 | 0 | 0 | 0 | 0 | 0 | 0 | 0 | 0 | 0 | 0 | 0 | 0 | 0 | 0 | 0 | 0 | 0 | 0 | 0 | 0 | 0 | 0 | 0 | 0 | 0 | 0 | 0 | 0 | 0 | 0 | 0 | 0 | 0 | 0 | 0 | 0 | 0 | 0 | 0 | 0 | 0 | 0 | 0 | 0 | 0 | 0 | 0 | 0 | 0 | 0
3 | 1 |  | 154 |  | Новая локальная смета | Реконструкция. Замена 3 панелей РУ-0,4 кВ. |  | 0 |  | -1 | [7 empty] | 0 |  |  | 0 | [53 empty] | 0 | [7 empty] | 0 | 0
52 | 1 | 3 | 20 | 0 | Новая локальная смета | Реконструкция. Замена 3 панелей РУ-0,4 кВ. | [7 empty] | 653655.49 | 554775.23 | 12304.28 | 6731.55 | 86575.98 | 0 | 246.088 | 0 | 0 | 62137.12 | 35496.17 | 0 | 0 | 0 | 0 | 0 | 0 | 0 | 0 | 0 | 0 | 0 | 0 | 0 | 0 | 0 | 0 | 0 | 0 | 761857.32 | 0 | 136987.73 | 624869.59 | 554775.23 | 554775.23 | 0 | 554775.23 | 0 | 0 | 0 | 0 | 0 | 0 | 0 | 0 | 0 | 0 | 0 | 0 | 0 | 0 | 0 | 0 | 0 | 0 | 0 | 0 | 0 | 0 | 0 | 0 | 0 | 0 | 0 | 0 | 0 | 0 | 0 | 0 | 0 | 0 | 0 | 0 | 0 | 0 | 0 | 0 | 0 | 0 | 0 | 0 | 0 | 0 | 0 | 0 | 0 | 0 | 0 | 0 | 0 | 0 | 0 | 0 | 0 | 0 | 0 | 0 | 0 | 0 | 0 | 0 | 0 | 0 | 0 | 0 | 0 | 0 | 0 | 0 | 0 | 0 | 0 | 0 | 0 | 0 | 0 | 0 | 0 | 0 | 0 | 0 | 0 | 0 | 0 | 0 | 0 | 0 | 0 | 0 | 0 | 0 | 0 | 0 | 0 | 0 | 0 | 0 | 0 | 0 | 0 | 0 | 0 | 0 | 0 | 0 | 0 | 0 | 0 | 0 | 0 | 0 | 0 | 0 | 0 | 0 | 0 | 0 | 0 | 0 | 0 | 0 | 0 | 0 | 0 | 0 | 0 | 0 | 0 | 0 | 0 | 0 | 0 | 0 | 0 | 0 | 0 | 0 | 0 | 0 | 0 | 0 | 0 | 0 | 0 | 0 | 0 | 0 | 0 | 0 | 0 | 0 | 0
4 | 1 |  | 39 |  | Новый раздел | Электромонтажные работы. |  | 0 |  | -1 | [7 empty] | 0 |  |  | 0 | [53 empty] | 0 | [11 empty] | 0
52 | 1 | 4 | 24 | 0 | Новый раздел | Электромонтажные работы. | [7 empty] | 51315.19 | 7762.81 | 9210.1 | 4767.54 | 34342.28 | 0 | 105.3652 | 0 | 0 | 26443.54 | 14080.35 | 0 | 0 | 51315.19 | 7762.81 | 9210.1 | 4767.54 | 34342.28 | 0 | 105.3652 | 0 | 0 | 26443.54 | 14080.35 | 0 | 0 | 0 | 0 | 0 | 99324.12 | 0 | 99324.12 | 0 | 7762.81 | 7762.81 | 0 | 7762.81 | 0 | 0 | 0 | 0 | 0 | 0 | 0 | 0 | 0 | 0 | 0 | 0 | 0 | 0 | 0 | 0 | 0 | 0 | 0 | 0 | 0 | 0 | 0 | 0 | 0 | 0 | 0 | 99324.12 | 0 | 99324.12 | 0 | 7762.81 | 7762.81 | 0 | 7762.81 | 0 | 0 | 0 | 0 | 0 | 0 | 0 | 0 | 0 | 0 | 0 | 0 | 0 | 0 | 0 | 0 | 0 | 0 | 0 | 0 | 0 | 0 | 0 | 0 | 0 | 0 | 0 | 0 | 0 | 0 | 0 | 0 | 0 | 0 | 0 | 0 | 0 | 0 | 0 | 0 | 0 | 0 | 0 | 0 | 0 | 0 | 0 | 0 | 0 | 0 | 0 | 0 | 0 | 0 | 0 | 0 | 0 | 0 | 0 | 0 | 0 | 0 | 0 | 0 | 0 | 0 | 0 | 0 | 0 | 0 | 0 | 0 | 0 | 0 | 0 | 0 | 0 | 0 | 0 | 0 | 0 | 0 | 0 | 0 | 0 | 0 | 0 | 0 | 0 | 0 | 0 | 0 | 0 | 0 | 0 | 0 | 0 | 0 | 0 | 0 | 0 | 0 | 0 | 0 | 0 | 0 | 0 | 0 | 0 | 0 | 0 | 0 | 0 | 0 | 0 | 0 | 0 | 0 | 0 | 0
17 | 1 |  |  | 1 | 4.8-64-3 | КОНСТРУКЦИИ МЕТАЛЛИЧЕСКИЕ ПОД ОБОРУДОВАНИЕ, КОНСТРУКЦИЯ МЕТАЛЛИЧЕСКАЯ | т | 0.117 | 0 |  |  |  |  | 6690.88 | 3375.02 | 848.01 | 242.49 | 2467.85 | 0 | 7.8791 | 0 | 0 | 1900.24 | 1011.82 |  | 23645517 | 7107.944 | 5453 | 843.228 | 79.776 | 811.716 | 0 | 64.32 | 0 | 0 | 6832.12 | 5453 | 702.69 | 66.48 | 676.43 | 0 | 53.6 | 0 | 0 | 77 | 41 | 1.047 | 1 |  |  | 1 | 24.82 | 8.21 | 5.29 |  |  |  |  | 0 | 2 | ТСН-2001.4. База. Сб.8, т.64, поз.3 |  |  | 317 | 0 | 4.8-64-3 | 1 | 40 | 0 | 24.82 | 1 | 1 | 1 | 1 | 1 |  | 77 | 41 |  |  |  | 30 | 0 | 0 | [5 empty] | 0 | Поправка: ТСН-2001.4. О.П. тб1. п.1 Наименование: На действующих предприятиях (в цехах на производственных площадях) в стесненных условиях: с наличием в зоне производства работ действующего технологического оборудования (станков, установок, печей, кранов, конвейеров и т.п.) или запыленности воздуха, или движения технологического транспорта по внутрицеховым и внутризаводским путям | 0 | 6690.88 | 28846.37 | 7248.28 | 2073.21 | 21093.77 | 0 | 67.343 | 0 | 0 | 1900.2445 | 1011.8185 |  |  |  |  | )*1,2 | )*1,2 | )*1,2 |  | )*1,2 | )*1,2 |  |  |  | 114 | 67 | 1.047 | 1 |  |  |  | 1009 | т | т | 1000 | [6 empty] | 22827158 | 40 | Монтаж оборудования | 0 |  | 2 | 317 | ТСН-2001.4-8. 8-28...8-72 | ТСН-2001.4-8-2 |  | Поправка: ТСН-2001.4. О.П. тб1. п.1 |  | 0 | 6832.12 | 5453 | 702.69 | 66.48 | 676.43 | 53.6 | 0 | 0 | [17 empty] | 0 | 0 | 0 |  |  |  |  | 114 | 67 |  |  |  |  | 0 |  | -2105285767 | 2 | 1 | 2 | 0 | 380.71 | 0 | 9983.65 | 0 | 9983.65 | 0 |  | 0 | 0 | 0 |  | 0 | 1 | 0 | 0 | 0 | 0 | 0
17 | 1 |  |  | 2 | 4.8-239-7 | БЛОКИ УПРАВЛЕНИЯ И РАСПРЕДЕЛИТЕЛЬНЫЕ ПУНКТЫ (ШКАФЫ) ВЫСОТОЙ ДО 1700 ММ, БЛОК УПРАВЛЕНИЯ ШКАФНОГО ИСПОЛНЕНИЯ ИЛИ РАСПРЕДЕЛИТЕЛЬНЫЙ ПУНКТ (ШКАФ), УСТАНАВЛИВАЕМЫЙ НА ПОЛУ, ВЫСОТА И ШИРИНА 1700Х1100 ММ | шт. | 3 | 0 |  |  |  |  | 9682.49 | 2432.87 | 2238.96 | 906.43 | 5010.66 | 0 | 15.5291 | 0 | 0 | 3858.21 | 2054.37 |  | 23645517 | 302.028 | 153.3 | 84.456 | 11.628 | 64.272 | 0 | 4.944 | 0 | 0 | 277.24 | 153.3 | 70.38 | 9.69 | 53.56 | 0 | 4.12 | 0 | 0 | 77 | 41 | 1.047 | 1 |  |  | 1 | 24.82 | 8.44 | 5.29 |  |  |  |  | 0 | 2 | ТСН-2001.4. База. Сб.8, т.239, поз.7 |  |  | 333 | 0 | 4.8-239-7 | 1 | 40 | 0 | 24.82 | 1 | 1 | 1 | 1 | 1 |  | 77 | 41 |  |  |  | 30 | 0 | 0 | [5 empty] | 0 | Поправка: ТСН-2001.4. О.П. тб1. п.1 Наименование: На действующих предприятиях (в цехах на производственных площадях) в стесненных условиях: с наличием в зоне производства работ действующего технологического оборудования (станков, установок, печей, кранов, конвейеров и т.п.) или запыленности воздуха, или движения технологического транспорта по внутрицеховым и внутризаводским путям | 0 | 9682.49 | 810.96 | 746.35 | 302.06 | 1670.14 | 0 | 5.1764 | 0 | 0 | 3858.2082 | 2054.3706 |  |  |  |  | )*1,2 | )*1,2 | )*1,2 |  | )*1,2 | )*1,2 |  |  |  | 114 | 67 | 1.047 | 1 |  |  |  | 1010 | шт. | шт. | 1 | [6 empty] | 22827174 | 40 | Монтаж оборудования | 0 |  | 2 | 333 | ТСН-2001.4-8. 8-188...8-272 | ТСН-2001.4-8-18 |  | Поправка: ТСН-2001.4. О.П. тб1. п.1 |  | 0 | 277.24 | 153.3 | 70.38 | 9.69 | 53.56 | 4.12 | 0 | 0 | [17 empty] | 0 | 0 | 0 |  |  |  |  | 114 | 67 |  |  |  |  | 0 |  | 1168495075 | 2 | 1 | 2 | 0 | 1423.1 | 0 | 17018.17 | 0 | 17018.17 | 0 |  | 0 | 0 | 0 |  | 0 | 1 | 0 | 0 | 0 | 0 | 0
17 | 1 |  |  | 3 | 4.8-239-7 | ДЕМОНТАЖ - БЛОКИ УПРАВЛЕНИЯ И РАСПРЕДЕЛИТЕЛЬНЫЕ ПУНКТЫ (ШКАФЫ) ВЫСОТОЙ ДО 1700 ММ, БЛОК УПРАВЛЕНИЯ ШКАФНОГО ИСПОЛНЕНИЯ ИЛИ РАСПРЕДЕЛИТЕЛЬНЫЙ ПУНКТ (ШКАФ), УСТАНАВЛИВАЕМЫЙ НА ПОЛУ, ВЫСОТА И ШИРИНА 1700Х1100 ММ | шт. | 3 | 0 |  |  |  |  | 3624.81 | 0 | 1119.48 | 453.21 | 2505.33 | 0 | 7.7646 | 0 | 0 | 1929.1 | 1027.19 |  | 23645517 | 74.364 | 0 | 42.228 | 5.814 | 32.136 | 0 | 2.472 | 0 | 0 | 277.24 | 153.3 | 70.38 | 9.69 | 53.56 | 0 | 4.12 | 0 | 0 | 77 | 41 | 1.047 | 1 |  |  | 1 | 24.82 | 8.44 | 5.29 |  |  |  |  | 0 | 2 | ТСН-2001.4. База. Сб.8, т.239, поз.7 |  |  | 333 | 0 | 4.8-239-7 | 1 | 40 | 0 | 24.82 | 1 | 1 | 1 | 1 | 1 |  | 77 | 41 |  |  |  | 30 | 0 | 0 | [5 empty] | 0 | Поправка: ТСН-2001.4. О.П. п.6.1.1.1 Наименование: Демонтаж оборудования, предназначенного для дальнейшего использования, с укладкой деталей оборудования в ящики, со смазкой антикоррозионным слоем и составлением упаковочных спецификаций Поправка: ТСН-2001.4. О.П. тб1. п.1 Наименование: На действующих предприятиях (в цехах на производственных площадях) в стесненных условиях: с наличием в зоне производства работ действующего технологического оборудования (станков, установок, печей, кранов, конвейеров и т.п.) или запыленности воздуха, или движения технологического транспорта по внутрицеховым и внутризаводским путям | 0 | 3624.81 | 0 | 373.13 | 151.15 | 835.19 | 0 | 2.5882 | 0 | 0 | 1929.1041 | 1027.1853 |  |  |  | )*0 | )*0,5)*1,2 | )*0,5)*1,2 | )*0,5)*1,2 |  | )*0,5)*1,2 | )*0,5)*1,2 |  |  |  | 114 | 67 | 1.047 | 1 |  |  |  | 1010 | шт. | шт. | 1 | [6 empty] | 22827174 | 40 | Монтаж оборудования | 0 |  | 2 | 333 | ТСН-2001.4-8. 8-188...8-272 | ТСН-2001.4-8-18 |  | Поправка: ТСН-2001.4. О.П. п.6.1.1.1 Поправка: ТСН-2001.4. О.П. тб1. п.1 |  | 0 | 277.24 | 153.3 | 70.38 | 9.69 | 53.56 | 4.12 | 0 | 0 | [17 empty] | 0 | 0 | 0 |  |  |  |  | 114 | 67 |  |  |  |  | 0 |  | -1191195900 | 2 | 1 | 2 | 0 | 711.54 | 0 | 7292.64 | 0 | 7292.64 | 0 |  | 0 | 0 | 0 |  | 0 | 1 | 0 | 0 | 0 | 0 | 0
17 | 1 |  |  | 4 | 4.8-78-1 | КАБЕЛИ ДО 35 КВ, ПРОКЛАДЫВАЕМЫЕ С КРЕПЛЕНИЕМ НАКЛАДНЫМИ СКОБАМИ, КАБЕЛЬ, МАССА 1 М: ДО 0,5 КГ (Контрольные) | 100 м | 0.39 | 0 |  |  |  |  | 5409.55 | 374.69 | 3094.18 | 1964.01 | 1940.68 | 0 | 6.3418 | 0 | 0 | 1494.32 | 795.68 |  | 23645517 | 1349.976 | 168 | 994.068 | 190.164 | 187.908 | 0 | 15.24 | 0 | 0 | 1152.98 | 168 | 828.39 | 158.47 | 156.59 | 0 | 12.7 | 0 | 0 | 77 | 41 | 1.067 | 1.081 |  |  | 1 | 24.82 | 7.48 | 5.29 |  |  |  |  | 0 | 2 | ТСН-2001.4. База. Сб.8, т.78, поз.1 |  |  | 318 | 0 | 4.8-78-1 | 1 | 40 | 0 | 24.82 | 1 | 1 | 1 | 1 | 1 |  | 77 | 41 |  |  |  | 30 | 0 | 0 | [5 empty] | 0 | Поправка: ТСН-2001.4. О.П. тб1. п.1 Наименование: На действующих предприятиях (в цехах на производственных площадях) в стесненных условиях: с наличием в зоне производства работ действующего технологического оборудования (станков, установок, печей, кранов, конвейеров и т.п.) или запыленности воздуха, или движения технологического транспорта по внутрицеховым и внутризаводским путям | 0 | 5409.55 | 960.72 | 7933.81 | 5035.98 | 4976.41 | 0 | 16.2611 | 0 | 0 | 1494.3236 | 795.6788 |  |  |  |  | )*1,2 | )*1,2 | )*1,2 |  | )*1,2 | )*1,2 |  |  |  | 114 | 67 | 1.067 | 1.081 |  |  |  | 1003 | 100 м | 100 м | 100 | [6 empty] | 22827159 | 40 | Монтаж оборудования | 0 |  | 2 | 318 | ТСН-2001.4-8. 8-73...8-80 | ТСН-2001.4-8-3 |  | Поправка: ТСН-2001.4. О.П. тб1. п.1 |  | 0 | 1152.98 | 168 | 828.39 | 158.47 | 156.59 | 12.7 | 0 | 0 | [17 empty] | 0 | 0 | 0 |  |  |  |  | 114 | 67 |  |  |  |  | 0 |  | 2039453883 | 2 | 1 | 2 | 0 | 3083.5 | 0 | 10783.05 | 0 | 10783.05 | 0 |  | 0 | 3 | 0 |  | 0 | 1 | 0 | 0 | 0 | 0 | 0
17 | 1 |  |  | 5 | 4.8-79-3 | КАБЕЛИ ДО 35 КВ, ПРОКЛАДЫВАЕМЫЕ ПО УСТАНОВЛЕННЫМ КОНСТРУКЦИЯМ И ЛОТКАМ, КАБЕЛЬ С КРЕПЛЕНИЕМ НА ПОВОРОТАХ И В КОНЦЕ ТРАССЫ, МАССА 1 М: ДО 3 КГ | 100 м | 0.27 | 0 |  |  |  |  | 2630.43 | 42.06 | 884.97 | 644.33 | 1703.4 | 0 | 5.5659 | 0 | 0 | 1311.62 | 698.39 |  | 23645517 | 821.918 | 27.23 | 556.476 | 90.096 | 238.212 | 0 | 19.32 | 0 | 0 | 689.47 | 27.23 | 463.73 | 75.08 | 198.51 | 0 | 16.1 | 0 | 0 | 77 | 41 | 1.067 | 1.081 |  |  | 1 | 24.82 | 5.52 | 5.29 |  |  |  |  | 0 | 2 | ТСН-2001.4. База. Сб.8, т.79, поз.3 |  |  | 318 | 0 | 4.8-79-3 | 1 | 40 | 0 | 24.82 | 1 | 1 | 1 | 1 | 1 |  | 77 | 41 |  |  |  | 30 | 0 | 0 | [5 empty] | 0 | Поправка: ТСН-2001.4. О.П. тб1. п.1 Наименование: На действующих предприятиях (в цехах на производственных площадях) в стесненных условиях: с наличием в зоне производства работ действующего технологического оборудования (станков, установок, печей, кранов, конвейеров и т.п.) или запыленности воздуха, или движения технологического транспорта по внутрицеховым и внутризаводским путям | 0 | 2630.43 | 155.74 | 3277.56 | 2385.95 | 6308.5 | 0 | 20.6144 | 0 | 0 | 1311.618 | 698.394 |  |  |  |  | )*1,2 | )*1,2 | )*1,2 |  | )*1,2 | )*1,2 |  |  |  | 114 | 67 | 1.067 | 1.081 |  |  |  | 1003 | 100 м | 100 м | 100 | [6 empty] | 22827159 | 40 | Монтаж оборудования | 0 |  | 2 | 318 | ТСН-2001.4-8. 8-73...8-80 | ТСН-2001.4-8-3 |  | Поправка: ТСН-2001.4. О.П. тб1. п.1 |  | 0 | 689.47 | 27.23 | 463.73 | 75.08 | 198.51 | 16.1 | 0 | 0 | [17 empty] | 0 | 0 | 0 |  |  |  |  | 114 | 67 |  |  |  |  | 0 |  | -1964763901 | 2 | 1 | 2 | 0 | 1011.6 | 0 | 5652.04 | 0 | 5652.04 | 0 |  | 0 | 0 | 0 |  | 0 | 1 | 0 | 0 | 0 | 0 | 0
17 | 1 |  |  | 6 | 4.8-79-3 | ДЕМОНТАЖ - КАБЕЛИ ДО 35 КВ, ПРОКЛАДЫВАЕМЫЕ ПО УСТАНОВЛЕННЫМ КОНСТРУКЦИЯМ И ЛОТКАМ, КАБЕЛЬ С КРЕПЛЕНИЕМ НА ПОВОРОТАХ И В КОНЦЕ ТРАССЫ, МАССА 1 М: ДО 3 КГ | 100 м | 0.27 | 0 |  |  |  |  | 776.5 | 0 | 265.46 | 193.35 | 511.04 | 0 | 1.6698 | 0 | 0 | 393.5 | 209.53 |  | 23645517 | 238.4064 | 0 | 166.9428 | 27.0288 | 71.4636 | 0 | 5.796 | 0 | 0 | 689.47 | 27.23 | 463.73 | 75.08 | 198.51 | 0 | 16.1 | 0 | 0 | 77 | 41 | 1.067 | 1.081 |  |  | 1 | 24.82 | 5.52 | 5.29 |  |  |  |  | 0 | 2 | ТСН-2001.4. База. Сб.8, т.79, поз.3 |  |  | 318 | 0 | 4.8-79-3 | 1 | 40 | 0 | 24.82 | 1 | 1 | 1 | 1 | 1 |  | 77 | 41 |  |  |  | 30 | 0 | 0 | [5 empty] | 0 | Поправка: ТСН-2001.4. О.П. тб1. п.1 Наименование: На действующих предприятиях (в цехах на производственных площадях) в стесненных условиях: с наличием в зоне производства работ действующего технологического оборудования (станков, установок, печей, кранов, конвейеров и т.п.) или запыленности воздуха, или движения технологического транспорта по внутрицеховым и внутризаводским путям Поправка: ТСН-2001.4. О.П. п.6.1.1.3 Наименование: Демонтаж оборудования, предназначенного в лом | 0 | 776.5 | 0 | 983.28 | 715.81 | 1892.53 | 0 | 6.1843 | 0 | 0 | 393.5008 | 209.5264 |  |  |  | )*0 | )*1,2)*0,3 | )*1,2)*0,3 | )*1,2)*0,3 |  | )*1,2)*0,3 | )*1,2)*0,3 |  |  |  | 114 | 67 | 1.067 | 1.081 |  |  |  | 1003 | 100 м | 100 м | 100 | [6 empty] | 22827159 | 40 | Монтаж оборудования | 0 |  | 2 | 318 | ТСН-2001.4-8. 8-73...8-80 | ТСН-2001.4-8-3 |  | Поправка: ТСН-2001.4. О.П. тб1. п.1 Поправка: ТСН-2001.4. О.П. п.6.1.1.3 |  | 0 | 689.47 | 27.23 | 463.73 | 75.08 | 198.51 | 16.1 | 0 | 0 | [17 empty] | 0 | 0 | 0 |  |  |  |  | 114 | 67 |  |  |  |  | 0 |  | 1374399018 | 2 | 1 | 2 | 0 | 303.56 | 0 | 1683.09 | 0 | 1683.09 | 0 |  | 0 | 0 | 0 |  | 0 | 1 | 0 | 0 | 0 | 0 | 0
17 | 1 | 1 | 1 | 7 | 4.8-316-1 | МУФТЫ КОНЦЕВЫЕ ТЕРМОУСАЖИВАЕМЫЕ ДЛЯ 5-ТИ ЖИЛЬНОГО КАБЕЛЯ С ПЛАСТМАССОВОЙ, РЕЗИНОВОЙ И БУМАЖНОЙ ИЗОЛЯЦИЕЙ, НАПРЯЖЕНИЕМ ДО 1 КВ, СЕЧЕНИЕ ОДНОЙ ЖИЛЫ ОТ 70 ДО 120 ММ2 | шт. | 10 | 0 |  |  |  |  | 10353.43 | 601.48 | 98.96 | 44.92 | 9652.99 | 0 | 26.7817 | 0 | 0 | 7432.8 | 3957.73 |  | 23645517 | 45.16 | 7.53 | 1.18 | 0.17 | 36.45 | 0 | 2.51 | 0 | 0 | 45.16 | 7.53 | 1.18 | 0.17 | 36.45 | 0 | 2.51 | 0 | 0 | 77 | 41 | 1.067 | 1.028 |  |  | 1 | 24.82 | 7.86 | 7.77 |  |  |  |  | 0 | 2 | ТСН-2001.4. Доп.55. Сб.8, т.316, поз.1 |  |  | 1608 | 0 | 4.8-316-1 | 1 | 40 | 0 | 24.82 | 1 | 1 | 1 | 1 | 1 |  | 77 | 41 |  |  |  | 30 | 0 | 0 | [5 empty] | 0 |  | 0 | 10353.43 | 60.14 | 9.9 | 4.47 | 965.25 | 0 | 2.6782 | 0 | 0 | 7432.8023 | 3957.7259 | [13 empty] | 114 | 67 | 1.067 | 1.081 |  |  |  | 1010 | шт. | шт. | 1 | [6 empty] | 22828449 | 40 | Монтаж оборудования | 0 |  | 2 | 1608 | ТСН-2001.4-8. 8-291...292 (доп. 24) | ТСН-2001.4-8-29 |  |  |  | 0 | 45.16 | 7.53 | 1.18 | 0.17 | 36.45 | 2.51 | 0 | 0 | [17 empty] | 0 | 0 | 0 |  |  |  |  | 114 | 67 |  |  |  |  | 0 |  | -2146324824 | 2 | 1 | 2 | 0 | 70.52 | 0 | 21814.48 | 0 | 21814.48 | 0 |  | 0 | 3 | 0 |  | 0 | 1 | 0 | 0 | 0 | 0 | 0
17 | 1 |  |  | 8 | 4.8-47-2 | ШИНЫ СБОРНЫЕ - ОДНА ПОЛОСА В ФАЗЕ, ШИНА, СЕЧЕНИЕ: ДО 500 ММ2 | 100 м | 0.09 | 0 |  |  |  |  | 2326.81 | 38.6 | 587.95 | 294.23 | 1700.26 | 0 | 6.287 | 0 | 0 | 1309.2 | 697.11 |  | 23645517 | 1550.96 | 81.2 | 627.756 | 145.656 | 842.004 | 0 | 66.72 | 0 | 0 | 1306 | 81.2 | 523.13 | 121.38 | 701.67 | 0 | 55.6 | 0 | 0 | 77 | 41 | 1.047 | 1 |  |  | 1 | 21.43 | 9.94 | 5.28 |  |  |  |  | 0 | 2 | ТСН-2001.4. База. Сб.8, т.47, поз.2 |  |  | 317 | 0 | 4.8-47-2 | 1 | 40 | 0 | 21.43 | 1 | 1 | 1 | 1 | 1 |  | 77 | 41 |  |  |  | 30 | 0 | 0 | [5 empty] | 0 | Поправка: ТСН-2001.4. О.П. тб1. п.1 Наименование: На действующих предприятиях (в цехах на производственных площадях) в стесненных условиях: с наличием в зоне производства работ действующего технологического оборудования (станков, установок, печей, кранов, конвейеров и т.п.) или запыленности воздуха, или движения технологического транспорта по внутрицеховым и внутризаводским путям | 0 | 2326.81 | 428.74 | 6533.16 | 3268.08 | 18892.26 | 0 | 69.8558 | 0 | 0 | 1309.2002 | 697.1066 |  |  |  |  | )*1,2 | )*1,2 | )*1,2 |  | )*1,2 | )*1,2 |  |  |  | 114 | 67 | 1.047 | 1 |  |  |  | 1003 | 100 м | 100 м | 100 | [6 empty] | 22827158 | 40 | Монтаж оборудования | 0 |  | 2 | 317 | ТСН-2001.4-8. 8-28...8-72 | ТСН-2001.4-8-2 |  | Поправка: ТСН-2001.4. О.П. тб1. п.1 |  | 0 | 1306 | 81.2 | 523.13 | 121.38 | 701.67 | 55.6 | 0 | 0 | [17 empty] | 0 | 0 | 0 |  |  |  |  | 114 | 67 |  |  |  |  | 0 |  | 1082002732 | 2 | 1 | 2 | 0 | 461.94 | 0 | 4795.06 | 0 | 4795.06 | 0 |  | 0 | 3 | 0 |  | 0 | 1 | 0 | 0 | 0 | 0 | 0
17 | 1 |  |  | 9 | 4.8-241-6 | РАЗВОДКА ПО УСТРОЙСТВАМ И ПОДКЛЮЧЕНИЕ ЖИЛ КАБЕЛЕЙ ИЛИ ПРОВОДОВ ВНЕШНЕЙ СЕТИ К БЛОКАМ ЗАЖИМОВ И К ЗАЖИМАМ АППАРАТОВ И ПРИБОРОВ, УСТАНОВЛЕННЫХ НА УСТРОЙСТВАХ, КАБЕЛИ И ПРОВОДА СЕЧЕНИЕ ДО 120 ММ2 | 100 жил | 0.32 | 0 |  |  |  |  | 9119.8 | 897.03 | 72.13 | 24.57 | 8150.64 | 0 | 25.2607 | 0 | 0 | 6275.99 | 3341.76 |  | 23645517 | 1538.056 | 529.9 | 28.008 | 2.952 | 980.148 | 0 | 75.396 | 0 | 0 | 1370.03 | 529.9 | 23.34 | 2.46 | 816.79 | 0 | 62.83 | 0 | 0 | 77 | 41 | 1.047 | 1 |  |  | 1 | 24.82 | 7.69 | 5.29 |  |  |  |  | 0 | 2 | ТСН-2001.4. База. Сб.8, т.241, поз.6 |  |  | 333 | 0 | 4.8-241-6 | 1 | 40 | 0 | 24.82 | 1 | 1 | 1 | 1 | 1 |  | 77 | 41 |  |  |  | 30 | 0 | 0 | [5 empty] | 0 | Поправка: ТСН-2001.4. О.П. тб1. п.1 Наименование: На действующих предприятиях (в цехах на производственных площадях) в стесненных условиях: с наличием в зоне производства работ действующего технологического оборудования (станков, установок, печей, кранов, конвейеров и т.п.) или запыленности воздуха, или движения технологического транспорта по внутрицеховым и внутризаводским путям | 0 | 9119.8 | 2803.17 | 225.47 | 76.69 | 25470.53 | 0 | 78.9396 | 0 | 0 | 6275.9928 | 3341.7624 |  |  |  |  | )*1,2 | )*1,2 | )*1,2 |  | )*1,2 | )*1,2 |  |  |  | 114 | 67 | 1.047 | 1 |  |  |  | 1013 | 100 жил | 100 жил | 1 | [6 empty] | 22827174 | 40 | Монтаж оборудования | 0 |  | 2 | 333 | ТСН-2001.4-8. 8-188...8-272 | ТСН-2001.4-8-18 |  | Поправка: ТСН-2001.4. О.П. тб1. п.1 |  | 0 | 1370.03 | 529.9 | 23.34 | 2.46 | 816.79 | 62.83 | 0 | 0 | [17 empty] | 0 | 0 | 0 |  |  |  |  | 114 | 67 |  |  |  |  | 0 |  | 1944667042 | 2 | 1 | 2 | 0 | 38.57 | 0 | 18776.12 | 0 | 18776.12 | 0 |  | 0 | 0 | 0 |  | 0 | 1 | 0 | 0 | 0 | 0 | 0
17 | 1 |  |  | 10 | 4.8-76-1 | ПРИСОЕДИНЕНИЕ К ЗАЖИМАМ ЖИЛ ПРОВОДОВ ИЛИ КАБЕЛЕЙ, ПРОВОД ИЛИ КАБЕЛЬ, СЕЧЕНИЕ: ДО 2,5 ММ2 | 100 шт. | 0.15 | 0 |  |  |  |  | 700.49 | 1.06 | 0 | 0 | 699.43 | 0 | 2.2855 | 0 | 0 | 538.56 | 286.77 |  | 23645517 | 177.336 | 1.26 | 0 | 0 | 176.076 | 0 | 14.28 | 0 | 0 | 147.99 | 1.26 | 0 | 0 | 146.73 | 0 | 11.9 | 0 | 0 | 77 | 41 | 1.067 | 1.081 |  |  | 1 | 24.82 | 1 | 5.29 |  |  |  |  | 0 | 2 | ТСН-2001.4. База. Сб.8, т.76, поз.1 |  |  | 318 | 0 | 4.8-76-1 | 1 | 40 | 0 | 24.82 | 1 | 1 | 1 | 1 | 1 |  | 77 | 41 |  |  |  | 30 | 0 | 0 | [5 empty] | 0 | Поправка: ТСН-2001.4. О.П. тб1. п.1 Наименование: На действующих предприятиях (в цехах на производственных площадях) в стесненных условиях: с наличием в зоне производства работ действующего технологического оборудования (станков, установок, печей, кранов, конвейеров и т.п.) или запыленности воздуха, или движения технологического транспорта по внутрицеховым и внутризаводским путям | 0 | 700.49 | 7.19 | 0 | 0 | 4662.93 | 0 | 15.2368 | 0 | 0 | 538.5611 | 286.7663 |  |  |  |  | )*1,2 | )*1,2 | )*1,2 |  | )*1,2 | )*1,2 |  |  |  | 114 | 67 | 1.067 | 1.081 |  |  |  | 1010 | 100 шт. | 100 шт. | 100 | [6 empty] | 22827159 | 40 | Монтаж оборудования | 0 |  | 2 | 318 | ТСН-2001.4-8. 8-73...8-80 | ТСН-2001.4-8-3 |  | Поправка: ТСН-2001.4. О.П. тб1. п.1 |  | 0 | 147.99 | 1.26 | 0 | 0 | 146.73 | 11.9 | 0 | 0 | [17 empty] | 0 | 0 | 0 |  |  |  |  | 114 | 67 |  |  |  |  | 0 |  | -9613542 | 2 | 1 | 2 | 0 | 0 | 0 | 1525.82 | 0 | 1525.82 | 0 |  | 0 | 0 | 0 |  | 0 | 1 | 0 | 0 | 0 | 0 | 0
51 | 1 | 4 | 24 |  | Новый раздел | Электромонтажные работы. | 0 | [6 empty] | 51315.19 | 7762.81 | 9210.1 | 4767.54 | 34342.28 | 0 | 105.3652 | 0 | 0 | 26443.54 | 14080.35 |  |  | 51315.19 | 7762.81 | 9210.1 | 4767.54 | 34342.28 | 0 | 105.3652 | 0 | 0 | 26443.54 | 14080.35 |  |  | 0 | 0 | 0 | 99324.12 | 0 | 99324.12 | 0 | 7762.81 | 7762.81 | 0 | 7762.81 | 0 | 0 | 0 | 0 | 0 | [19 empty] | 0 | 0 | 0 | 99324.12 | 0 | 99324.12 | 0 | 7762.81 | 7762.81 | 0 | 7762.81 | 0 | 0 | 0 | 0 | 0 | [114 empty] | 0
50 | 0 | 0 | 1 | 201 | 51315.19 | ПЗ | Прямые затраты |  |  | 201 | 1 | 3 |  | 2
50 | 0 | 0 | 1 | 202 | 7762.81 | СтМатОб | Стоимость материальных ресурсов (всего) |  |  | 202 | 2 | 3 |  | 2
50 | 0 | 0 | 1 | 222 | 0 | СтМатОбЗак | Стоимость материалов и оборудования заказчика |  |  | 222 | 3 | 3 |  | 2
50 | 0 | 0 | 1 | 225 | 7762.81 | СтМатОбПод | Стоимость материалов и оборудования подрядчика |  |  | 225 | 4 | 3 |  | 2
50 | 0 | 0 | 1 | 226 | 7762.81 | СтМат | Стоимость материалов (всего) |  |  | 226 | 5 | 3 |  | 2
50 | 0 | 0 | 1 | 227 | 0 | СтМатЗак | Стоимость материалов заказчика |  |  | 227 | 6 | 3 |  | 2
50 | 0 | 0 | 1 | 228 | 7762.81 | СтМатПод | Стоимость материалов подрядчика |  |  | 228 | 7 | 3 |  | 2
50 | 0 | 0 | 1 | 216 | 0 | Оборуд | Стоимость оборудования (всего) |  |  | 216 | 8 | 3 |  | 2
50 | 0 | 0 | 1 | 223 | 0 | ОборудЗак | Стоимость оборудования заказчика |  |  | 223 | 9 | 3 |  | 2
50 | 0 | 0 | 1 | 229 | 0 | ОборудПод | Стоимость оборудования подрядчика |  |  | 229 | 10 | 3 |  | 2
50 | 0 | 0 | 1 | 203 | 9210.1 | ЭММ | Эксплуатация машин |  |  | 203 | 11 | 3 |  | 2
50 | 0 | 0 | 1 | 231 | 0 | ЭММсНРиСП | Эксплуатация машин по ТСН-2001.16 |  |  | 231 | 12 | 3 |  | 2
50 | 0 | 0 | 1 | 204 | 4767.54 | ЗПМ | ЗП машинистов |  |  | 204 | 13 | 3 |  | 2
50 | 0 | 0 | 1 | 205 | 34342.28 | ОЗП | Основная ЗП рабочих |  |  | 205 | 14 | 3 |  | 2
50 | 0 | 0 | 1 | 232 | 0 | ОЗПсНРиСП | Основная ЗП рабочих по ТСН-2001.16 |  |  | 232 | 15 | 3 |  | 2
50 | 0 | 0 | 1 | 214 | 0 | Строит | Строительные работы с НР и СП |  |  | 214 | 16 | 3 |  | 2
50 | 0 | 0 | 1 | 215 | 99324.12 | Монтаж | Монтажные работы с НР и СП |  |  | 215 | 17 | 3 |  | 2
50 | 0 | 0 | 1 | 217 | 0 | Прочие | Прочие работы с НР и СП |  |  | 217 | 18 | 3 |  | 2
50 | 0 | 0 | 1 | 230 | 0 | ПрочиеЗатр | Прочие затраты по ТСН-2001.16 |  |  | 230 | 19 | 3 |  | 2
50 | 0 | 0 | 1 | 206 | 0 | ВозврМат | Возврат материалов |  |  | 206 | 20 | 3 |  | 2
50 | 0 | 0 | 1 | 207 | 105.3652 | ТрудСтр | Трудозатраты строителей |  |  | 207 | 21 | 3 |  | -1
50 | 0 | 0 | 1 | 208 | 0 | ТрудМаш | Трудозатраты машинистов |  |  | 208 | 22 | 3 |  | -1
50 | 0 | 0 | 1 | 209 | 0 | ТранспМат | Транспорт материалов |  |  | 209 | 23 | 3 |  | 2
50 | 0 | 0 | 1 | 233 | 0 | Перевозка | Перевозка грузов |  |  | 233 | 24 | 3 |  | 2
50 | 0 | 0 | 1 | 210 | 26443.54 | НР | Накладные расходы |  |  | 210 | 25 | 3 |  | 2
50 | 0 | 0 | 1 | 211 | 14080.35 | СмПриб | Сметная прибыль |  |  | 211 | 26 | 3 |  | 2
50 | 0 | 0 | 1 | 224 | 99324.12 | Всего | Всего с НР и СП |  |  | 224 | 27 | 3 |  | 2
4 | 1 |  | 84 |  | Новый раздел | Пусконаладочные работы. |  | 0 |  | -1 | [7 empty] | 0 |  |  | 0 | [53 empty] | 0 | [11 empty] | 0
52 | 1 | 4 | 69 | 0 | Новый раздел | Пусконаладочные работы. | [7 empty] | 55702.57 | 374.69 | 3094.18 | 1964.01 | 52233.7 | 0 | 140.7228 | 0 | 0 | 35693.58 | 21415.82 | 0 | 0 | 55702.57 | 374.69 | 3094.18 | 1964.01 | 52233.7 | 0 | 140.7228 | 0 | 0 | 35693.58 | 21415.82 | 0 | 0 | 0 | 0 | 0 | 115895.47 | 0 | 10783.05 | 105112.42 | 374.69 | 374.69 | 0 | 374.69 | 0 | 0 | 0 | 0 | 0 | 0 | 0 | 0 | 0 | 0 | 0 | 0 | 0 | 0 | 0 | 0 | 0 | 0 | 0 | 0 | 0 | 0 | 0 | 0 | 0 | 0 | 0 | 115895.47 | 0 | 10783.05 | 105112.42 | 374.69 | 374.69 | 0 | 374.69 | 0 | 0 | 0 | 0 | 0 | 0 | 0 | 0 | 0 | 0 | 0 | 0 | 0 | 0 | 0 | 0 | 0 | 0 | 0 | 0 | 0 | 0 | 0 | 0 | 0 | 0 | 0 | 0 | 0 | 0 | 0 | 0 | 0 | 0 | 0 | 0 | 0 | 0 | 0 | 0 | 0 | 0 | 0 | 0 | 0 | 0 | 0 | 0 | 0 | 0 | 0 | 0 | 0 | 0 | 0 | 0 | 0 | 0 | 0 | 0 | 0 | 0 | 0 | 0 | 0 | 0 | 0 | 0 | 0 | 0 | 0 | 0 | 0 | 0 | 0 | 0 | 0 | 0 | 0 | 0 | 0 | 0 | 0 | 0 | 0 | 0 | 0 | 0 | 0 | 0 | 0 | 0 | 0 | 0 | 0 | 0 | 0 | 0 | 0 | 0 | 0 | 0 | 0 | 0 | 0 | 0 | 0 | 0 | 0 | 0 | 0 | 0 | 0 | 0 | 0 | 0 | 0 | 0 | 0 | 0
17 | 1 |  |  | 11 | 5.1-23-1 | РАЗЪЕДИНИТЕЛЬ ТРЕХПОЛЮСНЫЙ НАПРЯЖЕНИЕМ КВ, ДО: 20 | шт. | 7 | 0 |  |  |  |  | 19561.88 | 0 | 0 | 0 | 19561.88 | 0 | 49.14 | 0 | 0 | 13302.08 | 8020.37 |  | 23645517 | 112.593 | 0 | 0 | 0 | 112.593 | 0 | 7.02 | 0 | 0 | 86.61 | 0 | 0 | 0 | 86.61 | 0 | 5.4 | 0 | 0 | 68 | 41 | 1 | 1 |  |  | 1 | 24.82 | 1 | 1 |  |  |  |  | 0 | 4 | ТСН-2001.5. База. Сб.1, т.23, поз.1 |  |  | 381 | 0 |  | 0 | 50 | 0 | 1 | 1 | 1 | 1 | 1 | 1 |  | 68 | 41 |  |  |  | 30 | 0 | 0 | [5 empty] | 0 | Поправка: ТСН-2001.5. р2. тб1. п. 5 Наименование: В электроустановках, находящихся под напряжением: с оформлением наряда-допуска | 0 | 19561.88 | 0 | 0 | 0 | 2794.48 | 0 | 7.02 | 0 | 0 | 13302.0784 | 8020.3708 | [6 empty] | )*1,3 |  | )*1,3 |  |  |  |  | 75 | 70 | 1 | 1 |  |  |  | 1010 | шт. | шт. | 1 | [6 empty] | 22827222 | 50 | Пусконаладочные работы | 0 |  | 4 | 381 | ТСН-2001.5-1. 1-1...1-189 | ТСН-2001.5-1-1 |  | Поправка: ТСН-2001.5. р2. тб1. п. 5 |  | 0 | 86.61 | 0 | 0 | 0 | 86.61 | 5.4 | 0 | 0 | [17 empty] | 0 | 0 | 0 |  |  |  |  | 75 | 70 |  |  |  |  | 0 |  | -219381348 | 2 | 1 | 2 | 0 | 0 | 0 | 40884.33 | 0 | 0 | 40884.33 |  | 0 | 0 | 0 |  | 0 | 1 | 0 | 0 | 0 | 0 | 0
17 | 1 |  |  | 12 | 5.1-20-7 | ВЫКЛЮЧАТЕЛЬ ТРЕХПОЛЮСНЫЙ: С ЭЛЕКТРОМАГНИТНЫМ, ТЕПЛОВЫМ ИЛИ КОМБИНИРОВАННЫМ РАСЦЕПИТЕЛЕМ, НОМИНАЛЬНЫЙ ТОК А, ДО 1000 | шт. | 1 | 0 |  |  |  |  | 1786.3 | 0 | 0 | 0 | 1786.3 | 0 | 5.85 | 0 | 0 | 1214.68 | 732.38 |  | 23645517 | 71.968 | 0 | 0 | 0 | 71.968 | 0 | 5.85 | 0 | 0 | 55.36 | 0 | 0 | 0 | 55.36 | 0 | 4.5 | 0 | 0 | 68 | 41 | 1 | 1 |  |  | 1 | 24.82 | 1 | 1 |  |  |  |  | 0 | 4 | ТСН-2001.5. База. Сб.1, т.20, поз.7 |  |  | 381 | 0 |  | 0 | 50 | 0 | 1 | 1 | 1 | 1 | 1 | 1 |  | 68 | 41 |  |  |  | 30 | 0 | 0 | [5 empty] | 0 | Поправка: ТСН-2001.5. р2. тб1. п. 5 Наименование: В электроустановках, находящихся под напряжением: с оформлением наряда-допуска | 0 | 1786.3 | 0 | 0 | 0 | 1786.3 | 0 | 5.85 | 0 | 0 | 1214.684 | 732.383 | [6 empty] | )*1,3 |  | )*1,3 |  |  |  |  | 75 | 70 | 1 | 1 |  |  |  | 1010 | шт. | шт. | 1 | [6 empty] | 22827222 | 50 | Пусконаладочные работы | 0 |  | 4 | 381 | ТСН-2001.5-1. 1-1...1-189 | ТСН-2001.5-1-1 |  | Поправка: ТСН-2001.5. р2. тб1. п. 5 |  | 0 | 55.36 | 0 | 0 | 0 | 55.36 | 4.5 | 0 | 0 | [17 empty] | 0 | 0 | 0 |  |  |  |  | 75 | 70 |  |  |  |  | 0 |  | -943635207 | 2 | 1 | 2 | 0 | 0 | 0 | 3733.36 | 0 | 0 | 3733.36 |  | 0 | 0 | 0 |  | 0 | 1 | 0 | 0 | 0 | 0 | 0
17 | 1 |  |  | 13 | 5.1-168-1 | ШИНЫ НАПРЯЖЕНИЕМ ДО 11 КВ | испытание | 3 | 0 |  |  |  |  | 10168.75 | 0 | 0 | 0 | 10168.75 | 0 | 31.59 | 0 | 0 | 6914.75 | 4169.19 |  | 23645517 | 158.171 | 0 | 0 | 0 | 158.171 | 0 | 10.53 | 0 | 0 | 121.67 | 0 | 0 | 0 | 121.67 | 0 | 8.1 | 0 | 0 | 68 | 41 | 1 | 1 |  |  | 1 | 21.43 | 1 | 1 |  |  |  |  | 0 | 4 | ТСН-2001.5. База. Сб.1, т.168, поз.1 |  |  | 381 | 0 |  | 0 | 50 | 0 | 1 | 1 | 1 | 1 | 1 | 1 |  | 68 | 41 |  |  |  | 30 | 0 | 0 | [5 empty] | 0 | Поправка: ТСН-2001.5. р2. тб1. п. 5 Наименование: В электроустановках, находящихся под напряжением: с оформлением наряда-допуска | 0 | 10168.75 | 0 | 0 | 0 | 3389.58 | 0 | 10.53 | 0 | 0 | 6914.75 | 4169.1875 | [6 empty] | )*1,3 |  | )*1,3 |  |  |  |  | 75 | 70 | 1 | 1 |  |  |  | 1013 | испытание | испытание | 1 | [6 empty] | 22827222 | 50 | Пусконаладочные работы | 0 |  | 4 | 381 | ТСН-2001.5-1. 1-1...1-189 | ТСН-2001.5-1-1 |  | Поправка: ТСН-2001.5. р2. тб1. п. 5 |  | 0 | 121.67 | 0 | 0 | 0 | 121.67 | 8.1 | 0 | 0 | [17 empty] | 0 | 0 | 0 |  |  |  |  | 75 | 70 |  |  |  |  | 0 |  | 337154466 | 2 | 1 | 2 | 0 | 0 | 0 | 21252.69 | 0 | 0 | 21252.69 |  | 0 | 3 | 0 |  | 0 | 1 | 0 | 0 | 0 | 0 | 0
17 | 1 |  |  | 14 | 5.1-152-1 | ПРОВЕРКА НАЛИЧИЯ ЦЕПИ МЕЖДУ ЗАЗЕМЛИТЕЛЯМИ И ЗАЗЕМЛЕННЫМИ ЭЛЕМЕНТАМИ | точка | 20 | 0 |  |  |  |  | 1529.41 | 0 | 0 | 0 | 1529.41 | 0 | 3.9 | 0 | 0 | 1040 | 627.06 |  | 23645517 | 3.081 | 0 | 0 | 0 | 3.081 | 0 | 0.195 | 0 | 0 | 2.37 | 0 | 0 | 0 | 2.37 | 0 | 0.15 | 0 | 0 | 68 | 41 | 1 | 1 |  |  | 1 | 24.82 | 1 | 1 |  |  |  |  | 0 | 4 | ТСН-2001.5. База. Сб.1, т.152, поз.1 |  |  | 381 | 0 |  | 0 | 50 | 0 | 1 | 1 | 1 | 1 | 1 | 1 |  | 68 | 41 |  |  |  | 30 | 0 | 0 | [5 empty] | 0 | Поправка: ТСН-2001.5. р2. тб1. п. 5 Наименование: В электроустановках, находящихся под напряжением: с оформлением наряда-допуска | 0 | 1529.41 | 0 | 0 | 0 | 76.45 | 0 | 0.195 | 0 | 0 | 1039.9988 | 627.0581 | [6 empty] | )*1,3 |  | )*1,3 |  |  |  |  | 75 | 70 | 1 | 1 |  |  |  | 1013 | точка | точка | 1 | [6 empty] | 22827222 | 50 | Пусконаладочные работы | 0 |  | 4 | 381 | ТСН-2001.5-1. 1-1...1-189 | ТСН-2001.5-1-1 |  | Поправка: ТСН-2001.5. р2. тб1. п. 5 |  | 0 | 2.37 | 0 | 0 | 0 | 2.37 | 0.15 | 0 | 0 | [17 empty] | 0 | 0 | 0 |  |  |  |  | 75 | 70 |  |  |  |  | 0 |  | 1785522873 | 2 | 1 | 2 | 0 | 0 | 0 | 3196.47 | 0 | 0 | 3196.47 |  | 0 | 0 | 0 |  | 0 | 1 | 0 | 0 | 0 | 0 | 0
17 | 1 |  |  | 15 | 5.1-154-1 | ЗАМЕР ПОЛНОГО СОПРОТИВЛЕНИЯ ЦЕПИ "ФАЗА-НУЛЬ" | токоприемник | 8 | 0 |  |  |  |  | 4086.12 | 0 | 0 | 0 | 4086.12 | 0 | 10.4 | 0 | 0 | 2778.56 | 1675.31 |  | 23645517 | 20.579 | 0 | 0 | 0 | 20.579 | 0 | 1.3 | 0 | 0 | 15.83 | 0 | 0 | 0 | 15.83 | 0 | 1 | 0 | 0 | 68 | 41 | 1 | 1 |  |  | 1 | 24.82 | 1 | 1 |  |  |  |  | 0 | 4 | ТСН-2001.5. База. Сб.1, т.154, поз.1 |  |  | 381 | 0 |  | 0 | 50 | 0 | 1 | 1 | 1 | 1 | 1 | 1 |  | 68 | 41 |  |  |  | 30 | 0 | 0 | [5 empty] | 0 | Поправка: ТСН-2001.5. р2. тб1. п. 5 Наименование: В электроустановках, находящихся под напряжением: с оформлением наряда-допуска | 0 | 4086.12 | 0 | 0 | 0 | 510.8 | 0 | 1.3 | 0 | 0 | 2778.5616 | 1675.3092 | [6 empty] | )*1,3 |  | )*1,3 |  |  |  |  | 75 | 70 | 1 | 1 |  |  |  | 1013 | токоприемник | токоприемник | 1 | [6 empty] | 22827222 | 50 | Пусконаладочные работы | 0 |  | 4 | 381 | ТСН-2001.5-1. 1-1...1-189 | ТСН-2001.5-1-1 |  | Поправка: ТСН-2001.5. р2. тб1. п. 5 |  | 0 | 15.83 | 0 | 0 | 0 | 15.83 | 1 | 0 | 0 | [17 empty] | 0 | 0 | 0 |  |  |  |  | 75 | 70 |  |  |  |  | 0 |  | -723712631 | 2 | 1 | 2 | 0 | 0 | 0 | 8539.99 | 0 | 0 | 8539.99 |  | 0 | 0 | 0 |  | 0 | 1 | 0 | 0 | 0 | 0 | 0
17 | 1 |  |  | 16 | 5.1-158-1 | ФАЗИРОВКА ЭЛЕКТРИЧЕСКОЙ ЛИНИИ ИЛИ ТРАНСФОРМАТОРА С СЕТЬЮ НАПРЯЖЕНИЕМ ДО 1 КВ | фазировка | 6 | 0 |  |  |  |  | 2756.76 | 0 | 0 | 0 | 2756.76 | 0 | 7.02 | 0 | 0 | 1874.6 | 1130.27 |  | 23645517 | 18.512 | 0 | 0 | 0 | 18.512 | 0 | 1.17 | 0 | 0 | 14.24 | 0 | 0 | 0 | 14.24 | 0 | 0.9 | 0 | 0 | 68 | 41 | 1 | 1 |  |  | 1 | 24.82 | 1 | 1 |  |  |  |  | 0 | 4 | ТСН-2001.5. База. Сб.1, т.158, поз.1 |  |  | 381 | 0 |  | 0 | 50 | 0 | 1 | 1 | 1 | 1 | 1 | 1 |  | 68 | 41 |  |  |  | 30 | 0 | 0 | [5 empty] | 0 | Поправка: ТСН-2001.5. р2. тб1. п. 5 Наименование: В электроустановках, находящихся под напряжением: с оформлением наряда-допуска | 0 | 2756.76 | 0 | 0 | 0 | 459.42 | 0 | 1.17 | 0 | 0 | 1874.5968 | 1130.2716 | [6 empty] | )*1,3 |  | )*1,3 |  |  |  |  | 75 | 70 | 1 | 1 |  |  |  | 1013 | фазировка | фазировка | 1 | [6 empty] | 22827222 | 50 | Пусконаладочные работы | 0 |  | 4 | 381 | ТСН-2001.5-1. 1-1...1-189 | ТСН-2001.5-1-1 |  | Поправка: ТСН-2001.5. р2. тб1. п. 5 |  | 0 | 14.24 | 0 | 0 | 0 | 14.24 | 0.9 | 0 | 0 | [17 empty] | 0 | 0 | 0 |  |  |  |  | 75 | 70 |  |  |  |  | 0 |  | -1941331641 | 2 | 1 | 2 | 0 | 0 | 0 | 5761.63 | 0 | 0 | 5761.63 |  | 0 | 0 | 0 |  | 0 | 1 | 0 | 0 | 0 | 0 | 0
17 | 1 |  |  | 17 | 4.8-78-1 | КАБЕЛИ ДО 35 КВ, ПРОКЛАДЫВАЕМЫЕ С КРЕПЛЕНИЕМ НАКЛАДНЫМИ СКОБАМИ, КАБЕЛЬ, МАССА 1 М: ДО 0,5 КГ (Контрольные) | 100 м | 0.39 | 0 |  |  |  |  | 5409.55 | 374.69 | 3094.18 | 1964.01 | 1940.68 | 0 | 6.3418 | 0 | 0 | 1494.32 | 795.68 |  | 23645517 | 1349.976 | 168 | 994.068 | 190.164 | 187.908 | 0 | 15.24 | 0 | 0 | 1152.98 | 168 | 828.39 | 158.47 | 156.59 | 0 | 12.7 | 0 | 0 | 77 | 41 | 1.067 | 1.081 |  |  | 1 | 24.82 | 7.48 | 5.29 |  |  |  |  | 0 | 2 | ТСН-2001.4. База. Сб.8, т.78, поз.1 |  |  | 318 | 0 | 4.8-78-1 | 1 | 40 | 0 | 24.82 | 1 | 1 | 1 | 1 | 1 |  | 77 | 41 |  |  |  | 30 | 0 | 0 | [5 empty] | 0 | Поправка: ТСН-2001.4. О.П. тб1. п.1 Наименование: На действующих предприятиях (в цехах на производственных площадях) в стесненных условиях: с наличием в зоне производства работ действующего технологического оборудования (станков, установок, печей, кранов, конвейеров и т.п.) или запыленности воздуха, или движения технологического транспорта по внутрицеховым и внутризаводским путям | 0 | 5409.55 | 960.72 | 7933.81 | 5035.98 | 4976.41 | 0 | 16.2611 | 0 | 0 | 1494.3236 | 795.6788 |  |  |  |  | )*1,2 | )*1,2 | )*1,2 |  | )*1,2 | )*1,2 |  |  |  | 114 | 67 | 1.067 | 1.081 |  |  |  | 1003 | 100 м | 100 м | 100 | [6 empty] | 22827159 | 40 | Монтаж оборудования | 0 |  | 2 | 318 | ТСН-2001.4-8. 8-73...8-80 | ТСН-2001.4-8-3 |  | Поправка: ТСН-2001.4. О.П. тб1. п.1 |  | 0 | 1152.98 | 168 | 828.39 | 158.47 | 156.59 | 12.7 | 0 | 0 | [17 empty] | 0 | 0 | 0 |  |  |  |  | 114 | 67 |  |  |  |  | 0 |  | 2039453883 | 2 | 1 | 2 | 0 | 3083.5 | 0 | 10783.05 | 0 | 10783.05 | 0 |  | 0 | 3 | 0 |  | 0 | 1 | 0 | 0 | 0 | 0 | 0
17 | 1 |  |  | 18 | 5.1-162-1 | ИЗМЕРЕНИЕ СОПРОТИВЛЕНИЯ ИЗОЛЯЦИИ МЕГАОММЕТРОМ КАБЕЛЬНЫХ И ДРУГИХ ЛИНИЙ НАПРЯЖЕНИЕМ ДО 1 КВ, ПРЕДНАЗНАЧЕННЫХ ДЛЯ ПЕРЕДАЧИ ЭЛЕКТРОЭНЕРГИИ К РАСПРЕДЕЛИТЕЛЬНЫМ УСТРОЙСТВАМ, ЩИТАМ, ШКАФАМ И КОММУТАЦИОННЫМ АППАРАТАМ | измерение | 42 | 0 |  |  |  |  | 7724.48 | 0 | 0 | 0 | 7724.48 | 0 | 19.656 | 0 | 0 | 5252.65 | 3167.04 |  | 23645517 | 7.41 | 0 | 0 | 0 | 7.41 | 0 | 0.468 | 0 | 0 | 5.7 | 0 | 0 | 0 | 5.7 | 0 | 0.36 | 0 | 0 | 68 | 41 | 1 | 1 |  |  | 1 | 24.82 | 1 | 1 |  |  |  |  | 0 | 4 | ТСН-2001.5. База. Сб.1, т.162, поз.1 |  |  | 381 | 0 |  | 0 | 50 | 0 | 1 | 1 | 1 | 1 | 1 | 1 |  | 68 | 41 |  |  |  | 30 | 0 | 0 | [5 empty] | 0 | Поправка: ТСН-2001.5. р2. тб1. п. 5 Наименование: В электроустановках, находящихся под напряжением: с оформлением наряда-допуска | 0 | 7724.48 | 0 | 0 | 0 | 183.92 | 0 | 0.468 | 0 | 0 | 5252.6464 | 3167.0368 | [6 empty] | )*1,3 |  | )*1,3 |  |  |  |  | 75 | 70 | 1 | 1 |  |  |  | 1013 | измерение | измерение | 1 | [6 empty] | 22827222 | 50 | Пусконаладочные работы | 0 |  | 4 | 381 | ТСН-2001.5-1. 1-1...1-189 | ТСН-2001.5-1-1 |  | Поправка: ТСН-2001.5. р2. тб1. п. 5 |  | 0 | 5.7 | 0 | 0 | 0 | 5.7 | 0.36 | 0 | 0 | [17 empty] | 0 | 0 | 0 |  |  |  |  | 75 | 70 |  |  |  |  | 0 |  | -2003263557 | 2 | 1 | 2 | 0 | 0 | 0 | 16144.17 | 0 | 0 | 16144.17 |  | 0 | 0 | 0 |  | 0 | 1 | 0 | 0 | 0 | 0 | 0
17 | 1 |  |  | 19 | 5.1-162-2 | ИЗМЕРЕНИЕ СОПРОТИВЛЕНИЯ ИЗОЛЯЦИИ МЕГАОММЕТРОМ ОБМОТОК МАШИН И АППАРАТОВ | измерение | 12 | 0 |  |  |  |  | 611.81 | 0 | 0 | 0 | 611.81 | 0 | 1.56 | 0 | 0 | 416.03 | 250.84 |  | 23645517 | 2.054 | 0 | 0 | 0 | 2.054 | 0 | 0.13 | 0 | 0 | 1.58 | 0 | 0 | 0 | 1.58 | 0 | 0.1 | 0 | 0 | 68 | 41 | 1 | 1 |  |  | 1 | 24.82 | 1 | 1 |  |  |  |  | 0 | 4 | ТСН-2001.5. База. Сб.1, т.162, поз.2 |  |  | 381 | 0 |  | 0 | 50 | 0 | 1 | 1 | 1 | 1 | 1 | 1 |  | 68 | 41 |  |  |  | 30 | 0 | 0 | [5 empty] | 0 | Поправка: ТСН-2001.5. р2. тб1. п. 5 Наименование: В электроустановках, находящихся под напряжением: с оформлением наряда-допуска | 0 | 611.81 | 0 | 0 | 0 | 50.88 | 0 | 0.13 | 0 | 0 | 416.0308 | 250.8421 | [6 empty] | )*1,3 |  | )*1,3 |  |  |  |  | 75 | 70 | 1 | 1 |  |  |  | 1013 | измерение | измерение | 1 | [6 empty] | 22827222 | 50 | Пусконаладочные работы | 0 |  | 4 | 381 | ТСН-2001.5-1. 1-1...1-189 | ТСН-2001.5-1-1 |  | Поправка: ТСН-2001.5. р2. тб1. п. 5 |  | 0 | 1.58 | 0 | 0 | 0 | 1.58 | 0.1 | 0 | 0 | [17 empty] | 0 | 0 | 0 |  |  |  |  | 75 | 70 |  |  |  |  | 0 |  | 730104558 | 2 | 1 | 2 | 0 | 0 | 0 | 1278.68 | 0 | 0 | 1278.68 |  | 0 | 0 | 0 |  | 0 | 1 | 0 | 0 | 0 | 0 | 0
17 | 1 |  |  | 20 | 5.1-156-5 | ИЗМЕРЕНИЕ АКТИВНОГО, ИНДУКТИВНОГО СОПРОТИВЛЕНИЯ И ЕМКОСТИ ЭЛЕКТРИЧЕСКИХ МАШИН И АППАРАТОВ | измерение | 9 | 0 |  |  |  |  | 2067.51 | 0 | 0 | 0 | 2067.51 | 0 | 5.265 | 0 | 0 | 1405.91 | 847.68 |  | 23645517 | 9.256 | 0 | 0 | 0 | 9.256 | 0 | 0.585 | 0 | 0 | 7.12 | 0 | 0 | 0 | 7.12 | 0 | 0.45 | 0 | 0 | 68 | 41 | 1 | 1 |  |  | 1 | 24.82 | 1 | 1 |  |  |  |  | 0 | 4 | ТСН-2001.5. База. Сб.1, т.156, поз.5 |  |  | 381 | 0 |  | 0 | 50 | 0 | 1 | 1 | 1 | 1 | 1 | 1 |  | 68 | 41 |  |  |  | 30 | 0 | 0 | [5 empty] | 0 | Поправка: ТСН-2001.5. р2. тб1. п. 5 Наименование: В электроустановках, находящихся под напряжением: с оформлением наряда-допуска | 0 | 2067.51 | 0 | 0 | 0 | 229.83 | 0 | 0.585 | 0 | 0 | 1405.9068 | 847.6791 | [6 empty] | )*1,3 |  | )*1,3 |  |  |  |  | 75 | 70 | 1 | 1 |  |  |  | 1013 | измерение | измерение | 1 | [6 empty] | 22827222 | 50 | Пусконаладочные работы | 0 |  | 4 | 381 | ТСН-2001.5-1. 1-1...1-189 | ТСН-2001.5-1-1 |  | Поправка: ТСН-2001.5. р2. тб1. п. 5 |  | 0 | 7.12 | 0 | 0 | 0 | 7.12 | 0.45 | 0 | 0 | [17 empty] | 0 | 0 | 0 |  |  |  |  | 75 | 70 |  |  |  |  | 0 |  | -1143142764 | 2 | 1 | 2 | 0 | 0 | 0 | 4321.1 | 0 | 0 | 4321.1 |  | 0 | 0 | 0 |  | 0 | 1 | 0 | 0 | 0 | 0 | 0
51 | 1 | 4 | 69 |  | Новый раздел | Пусконаладочные работы. | 0 | [6 empty] | 55702.57 | 374.69 | 3094.18 | 1964.01 | 52233.7 | 0 | 140.7228 | 0 | 0 | 35693.58 | 21415.82 |  |  | 55702.57 | 374.69 | 3094.18 | 1964.01 | 52233.7 | 0 | 140.7228 | 0 | 0 | 35693.58 | 21415.82 |  |  | 0 | 0 | 0 | 115895.47 | 0 | 10783.05 | 105112.42 | 374.69 | 374.69 | 0 | 374.69 | 0 | 0 | 0 | 0 | 0 | [19 empty] | 0 | 0 | 0 | 115895.47 | 0 | 10783.05 | 105112.42 | 374.69 | 374.69 | 0 | 374.69 | 0 | 0 | 0 | 0 | 0 | [114 empty] | 0
50 | 0 | 0 | 1 | 201 | 55702.57 | ПЗ | Прямые затраты |  |  | 201 | 1 | 3 |  | 2
50 | 0 | 0 | 1 | 202 | 374.69 | СтМатОб | Стоимость материальных ресурсов (всего) |  |  | 202 | 2 | 3 |  | 2
50 | 0 | 0 | 1 | 222 | 0 | СтМатОбЗак | Стоимость материалов и оборудования заказчика |  |  | 222 | 3 | 3 |  | 2
50 | 0 | 0 | 1 | 225 | 374.69 | СтМатОбПод | Стоимость материалов и оборудования подрядчика |  |  | 225 | 4 | 3 |  | 2
50 | 0 | 0 | 1 | 226 | 374.69 | СтМат | Стоимость материалов (всего) |  |  | 226 | 5 | 3 |  | 2
50 | 0 | 0 | 1 | 227 | 0 | СтМатЗак | Стоимость материалов заказчика |  |  | 227 | 6 | 3 |  | 2
50 | 0 | 0 | 1 | 228 | 374.69 | СтМатПод | Стоимость материалов подрядчика |  |  | 228 | 7 | 3 |  | 2
50 | 0 | 0 | 1 | 216 | 0 | Оборуд | Стоимость оборудования (всего) |  |  | 216 | 8 | 3 |  | 2
50 | 0 | 0 | 1 | 223 | 0 | ОборудЗак | Стоимость оборудования заказчика |  |  | 223 | 9 | 3 |  | 2
50 | 0 | 0 | 1 | 229 | 0 | ОборудПод | Стоимость оборудования подрядчика |  |  | 229 | 10 | 3 |  | 2
50 | 0 | 0 | 1 | 203 | 3094.18 | ЭММ | Эксплуатация машин |  |  | 203 | 11 | 3 |  | 2
50 | 0 | 0 | 1 | 231 | 0 | ЭММсНРиСП | Эксплуатация машин по ТСН-2001.16 |  |  | 231 | 12 | 3 |  | 2
50 | 0 | 0 | 1 | 204 | 1964.01 | ЗПМ | ЗП машинистов |  |  | 204 | 13 | 3 |  | 2
50 | 0 | 0 | 1 | 205 | 52233.7 | ОЗП | Основная ЗП рабочих |  |  | 205 | 14 | 3 |  | 2
50 | 0 | 0 | 1 | 232 | 0 | ОЗПсНРиСП | Основная ЗП рабочих по ТСН-2001.16 |  |  | 232 | 15 | 3 |  | 2
50 | 0 | 0 | 1 | 214 | 0 | Строит | Строительные работы с НР и СП |  |  | 214 | 16 | 3 |  | 2
50 | 0 | 0 | 1 | 215 | 10783.05 | Монтаж | Монтажные работы с НР и СП |  |  | 215 | 17 | 3 |  | 2
50 | 0 | 0 | 1 | 217 | 105112.42 | Прочие | Прочие работы с НР и СП |  |  | 217 | 18 | 3 |  | 2
50 | 0 | 0 | 1 | 230 | 0 | ПрочиеЗатр | Прочие затраты по ТСН-2001.16 |  |  | 230 | 19 | 3 |  | 2
50 | 0 | 0 | 1 | 206 | 0 | ВозврМат | Возврат материалов |  |  | 206 | 20 | 3 |  | 2
50 | 0 | 0 | 1 | 207 | 140.7228 | ТрудСтр | Трудозатраты строителей |  |  | 207 | 21 | 3 |  | -1
50 | 0 | 0 | 1 | 208 | 0 | ТрудМаш | Трудозатраты машинистов |  |  | 208 | 22 | 3 |  | -1
50 | 0 | 0 | 1 | 209 | 0 | ТранспМат | Транспорт материалов |  |  | 209 | 23 | 3 |  | 2
50 | 0 | 0 | 1 | 233 | 0 | Перевозка | Перевозка грузов |  |  | 233 | 24 | 3 |  | 2
50 | 0 | 0 | 1 | 210 | 35693.58 | НР | Накладные расходы |  |  | 210 | 25 | 3 |  | 2
50 | 0 | 0 | 1 | 211 | 21415.82 | СмПриб | Сметная прибыль |  |  | 211 | 26 | 3 |  | 2
50 | 0 | 0 | 1 | 224 | 115895.47 | Всего | Всего с НР и СП |  |  | 224 | 27 | 3 |  | 2
4 | 1 |  | 124 |  | Новый раздел | Материалы, не учтенные ценником и оборудование. |  | 0 |  | -1 | [7 empty] | 0 |  |  | 0 | [53 empty] | 0 | [11 empty] | 0
52 | 1 | 4 | 114 | 0 | Новый раздел | Материалы, не учтенные ценником и оборудование. | [7 empty] | 546637.73 | 546637.73 | 0 | 0 | 0 | 0 | 0 | 0 | 0 | 0 | 0 | 0 | 0 | 546637.73 | 546637.73 | 0 | 0 | 0 | 0 | 0 | 0 | 0 | 0 | 0 | 0 | 0 | 0 | 0 | 0 | 546637.73 | 0 | 26880.56 | 519757.17 | 546637.73 | 546637.73 | 0 | 546637.73 | 0 | 0 | 0 | 0 | 0 | 0 | 0 | 0 | 0 | 0 | 0 | 0 | 0 | 0 | 0 | 0 | 0 | 0 | 0 | 0 | 0 | 0 | 0 | 0 | 0 | 0 | 0 | 546637.73 | 0 | 26880.56 | 519757.17 | 546637.73 | 546637.73 | 0 | 546637.73 | 0 | 0 | 0 | 0 | 0 | 0 | 0 | 0 | 0 | 0 | 0 | 0 | 0 | 0 | 0 | 0 | 0 | 0 | 0 | 0 | 0 | 0 | 0 | 0 | 0 | 0 | 0 | 0 | 0 | 0 | 0 | 0 | 0 | 0 | 0 | 0 | 0 | 0 | 0 | 0 | 0 | 0 | 0 | 0 | 0 | 0 | 0 | 0 | 0 | 0 | 0 | 0 | 0 | 0 | 0 | 0 | 0 | 0 | 0 | 0 | 0 | 0 | 0 | 0 | 0 | 0 | 0 | 0 | 0 | 0 | 0 | 0 | 0 | 0 | 0 | 0 | 0 | 0 | 0 | 0 | 0 | 0 | 0 | 0 | 0 | 0 | 0 | 0 | 0 | 0 | 0 | 0 | 0 | 0 | 0 | 0 | 0 | 0 | 0 | 0 | 0 | 0 | 0 | 0 | 0 | 0 | 0 | 0 | 0 | 0 | 0 | 0 | 0 | 0 | 0 | 0 | 0 | 0 | 0 | 0
17 | 1 |  |  | 21 | 1.23-1-4 | КАБЕЛИ КОНТРОЛЬНЫЕ С АЛЮМИНИЕВЫМИ ЖИЛАМИ С ПОЛИВИНИЛХЛОРИДНОЙ ИЗОЛЯЦИЕЙ, МАРКА АКВББШВ, ЧИСЛО ЖИЛ И СЕЧЕНИЕ 10Х2,5 ММ2 | км | 0.039 | 0 |  |  |  |  | 6260.73 | 6260.73 | 0 | 0 | 0 | 0 | 0 | 0 | 0 | 0 | 0 |  | 23645517 | 19941.89 | 19941.89 | 0 | 0 | 0 | 0 | 0 | 0 | 0 | 19941.89 | 19941.89 | 0 | 0 | 0 | 0 | 0 | 0 | 0 | 0 | 0 | 1 | 1 |  |  | 1 | 1 | 1 | 8.05 |  |  |  |  | 3 | 2 | ТСН-2001.1. База. Р.23, о.1, поз.4 |  |  | 1618 | 0 | 1.23-1-4 | 1 | 201 | 0 | 1 | 1 | 1 | 1 | 1 | 1 |  | 0 | 0 |  |  |  | 30 | 0 | 0 | [5 empty] | 0 |  | 0 | 6260.73 | 160532.21 | 0 | 0 | 0 | 0 | 0 | 0 | 0 | 0 | 0 | [13 empty] | 0 | 0 | 1 | 1 |  |  |  | 1003 | км | км | 1000 | [6 empty] | 22828459 | 201 | Материалы монтажные | 0 |  | 2 | 1618 | ТСН-2001.1 Материалы монтажные | ТСН-2001.1-2 |  |  |  | 0 | 19941.89 | 19941.89 | 0 | 0 | 0 | 0 | 0 | 0 | [17 empty] | 0 | 0 | 0 |  |  |  |  | 0 | 0 |  |  |  |  | 0 |  | 1699609350 | 2 | 1 | 2 | 0 | 0 | 0 | 6260.73 | 0 | 6260.73 | 0 |  | 0 | 0 | 0 |  | 0 | 1 | 0 | 0 | 0 | 0 | 0
17 | 1 |  |  | 22 | 1.23-7-217 | КАБЕЛИ СИЛОВЫЕ С ПОЛИВИНИЛХЛОРИДНОЙ ИЗОЛЯЦИЕЙ, БРОНИРОВАННЫЕ СТАЛЬНЫМИ ЛЕНТАМИ, В ШЛАНГЕ ИЗ ПОЛИВИНИЛХЛОРИДНОГО ПЛАСТИКАТА, МАРКА АВББШВ, НАПРЯЖЕНИЕ 1000 В, ЧИСЛО ЖИЛ И СЕЧЕНИЕ 4Х120 ММ2 | км | 0.027 | 0 |  |  |  |  | 9201.9 | 9201.9 | 0 | 0 | 0 | 0 | 0 | 0 | 0 | 0 | 0 |  | 23645517 | 99361.96 | 99361.96 | 0 | 0 | 0 | 0 | 0 | 0 | 0 | 99361.96 | 99361.96 | 0 | 0 | 0 | 0 | 0 | 0 | 0 | 0 | 0 | 1 | 1 |  |  | 1 | 1 | 1 | 3.43 |  |  |  |  | 3 | 2 | ТСН-2001.1. База. Р.23, о.7, поз.217 |  |  | 1618 | 0 | 1.23-7-217 | 1 | 201 | 0 | 1 | 1 | 1 | 1 | 1 | 1 |  | 0 | 0 |  |  |  | 30 | 0 | 0 | [5 empty] | 0 |  | 0 | 9201.9 | 340811.52 | 0 | 0 | 0 | 0 | 0 | 0 | 0 | 0 | 0 | [13 empty] | 0 | 0 | 1 | 1 |  |  |  | 1003 | км | км | 1000 | [6 empty] | 22828459 | 201 | Материалы монтажные | 0 |  | 2 | 1618 | ТСН-2001.1 Материалы монтажные | ТСН-2001.1-2 |  |  |  | 0 | 99361.96 | 99361.96 | 0 | 0 | 0 | 0 | 0 | 0 | [17 empty] | 0 | 0 | 0 |  |  |  |  | 0 | 0 |  |  |  |  | 0 |  | -1592107865 | 2 | 1 | 2 | 0 | 0 | 0 | 9201.9 | 0 | 9201.9 | 0 |  | 0 | 0 | 0 |  | 0 | 1 | 0 | 0 | 0 | 0 | 0
17 | 1 |  |  | 23 | 1.21-5-281 | МУФТЫ КОНЦЕВЫЕ ТЕРМОУСАЖИВАЕМЫЕ ВНУТРЕННЕЙ УСТАНОВКИ ДЛЯ СИЛОВЫХ КАБЕЛЕЙ НА НАПРЯЖЕНИЕ 1 КВ, БЕЗ НАКОНЕЧНИКОВ, ТИП 4КВТП-1-120, СЕЧЕНИЕ ЖИЛ 70-120 ММ2 | компл. | 10 | 0 |  |  |  |  | 9246.03 | 9246.03 | 0 | 0 | 0 | 0 | 0 | 0 | 0 | 0 | 0 |  | 23645517 | 306.16 | 306.16 | 0 | 0 | 0 | 0 | 0 | 0 | 0 | 306.16 | 306.16 | 0 | 0 | 0 | 0 | 0 | 0 | 0 | 0 | 0 | 1 | 1 |  |  | 1 | 1 | 1 | 3.02 |  |  |  |  | 3 | 2 | ТСН-2001.1. База. Р.21, о.5, поз.281 |  |  | 1618 | 0 | 1.21-5-281 | 1 | 201 | 0 | 1 | 1 | 1 | 1 | 1 | 1 |  | 0 | 0 |  |  |  | 30 | 0 | 0 | [5 empty] | 0 |  | 0 | 9246.03 | 924.6 | 0 | 0 | 0 | 0 | 0 | 0 | 0 | 0 | 0 | [13 empty] | 0 | 0 | 1 | 1 |  |  |  | 1013 | компл. | компл. | 1 | [6 empty] | 22828459 | 201 | Материалы монтажные | 0 |  | 2 | 1618 | ТСН-2001.1 Материалы монтажные | ТСН-2001.1-2 |  |  |  | 0 | 306.16 | 306.16 | 0 | 0 | 0 | 0 | 0 | 0 | [17 empty] | 0 | 0 | 0 |  |  |  |  | 0 | 0 |  |  |  |  | 0 |  | -76654691 | 2 | 1 | 2 | 0 | 0 | 0 | 9246.03 | 0 | 9246.03 | 0 |  | 0 | 3 | 0 |  | 0 | 1 | 0 | 0 | 0 | 0 | 0
17 | 1 |  |  | 24 | 1.23-16-1 | ШИНЫ АЛЮМИНИЕВЫЕ ПРЯМОУГОЛЬНОГО СЕЧЕНИЯ | т | 0.011 | 0 |  |  |  |  | 2171.9 | 2171.9 | 0 | 0 | 0 | 0 | 0 | 0 | 0 | 0 | 0 |  | 23645517 | 31290.95 | 31290.95 | 0 | 0 | 0 | 0 | 0 | 0 | 0 | 31290.95 | 31290.95 | 0 | 0 | 0 | 0 | 0 | 0 | 0 | 0 | 0 | 1 | 1 |  |  | 1 | 1 | 1 | 6.31 |  |  |  |  | 3 | 2 | ТСН-2001.1. База. Р.23, о.16, поз.1 |  |  | 1618 | 0 | 1.23-16-1 | 1 | 201 | 0 | 1 | 1 | 1 | 1 | 1 | 1 |  | 0 | 0 |  |  |  | 30 | 0 | 0 | [5 empty] | 0 |  | 0 | 2171.9 | 197445.89 | 0 | 0 | 0 | 0 | 0 | 0 | 0 | 0 | 0 | [13 empty] | 0 | 0 | 1 | 1 |  |  |  | 1009 | т | т | 1000 | [6 empty] | 22828459 | 201 | Материалы монтажные | 0 |  | 2 | 1618 | ТСН-2001.1 Материалы монтажные | ТСН-2001.1-2 |  |  |  | 0 | 31290.95 | 31290.95 | 0 | 0 | 0 | 0 | 0 | 0 | [17 empty] | 0 | 0 | 0 |  |  |  |  | 0 | 0 |  |  |  |  | 0 |  | -19701161 | 2 | 1 | 2 | 0 | 0 | 0 | 2171.9 | 0 | 2171.9 | 0 |  | 0 | 3 | 0 |  | 0 | 1 | 0 | 0 | 0 | 0 | 0
17 | 1 |  |  | 25 | Мониторинг | Панели ЩО-70 (3 панели) | КОМПЛЕКТ | 1 | 0 |  |  |  |  | 519757.17 | 519757.17 | 0 | 0 | 0 | 0 | 0 | 0 | 0 | 0 | 0 |  | 23645517 | 519757.17 | 519757.17 | 0 | 0 | 0 | 0 | 0 | 0 | 0 | 519757.17 | 519757.17 | 0 | 0 | 0 | 0 | 0 | 0 | 0 | 0 | 0 | 1 | 1 |  |  | 1 | 1 | 1 | 1 |  |  |  |  | 3 | 4 |  |  |  | 0 | 0 |  | 0 | 0 | 0 | 1 | 1 | 1 | 1 | 1 | 1 |  | 0 | 0 |  |  |  | 30 | 0 | 0 | [5 empty] | 0 |  | 0 | 519757.17 | 519757.17 | 0 | 0 | 0 | 0 | 0 | 0 | 0 | 0 | 0 | [13 empty] | 0 | 0 | 1 | 1 |  |  |  | 1013 | КОМПЛЕКТ | КОМПЛЕКТ | 1 | [6 empty] | 22826841 | 0 |  | 0 |  | 4 | 0 | Прочие работы | МЦЦС |  |  |  | 0 | 519757.17 | 519757.17 | 0 | 0 | 0 | 0 | 0 | 0 | 5 |  |  | 0 | 18 |  | 519757.17 | [10 empty] | 0 | 0 | 0 |  |  |  |  | 0 | 0 |  |  |  |  | 0 |  | 1929900044 | 2 | 3 | -2 | 0 | 0 | 0 | 519757.17 | 0 | 0 | 519757.17 |  | 1 | 1 | 0 |  | 0 | 1 | 0 | 0 | 0 | 0 | 0
51 | 1 | 4 | 114 |  | Новый раздел | Материалы, не учтенные ценником и оборудование. | 0 | [6 empty] | 546637.73 | 546637.73 | 0 | 0 | 0 | 0 | 0 | 0 | 0 | 0 | 0 |  |  | 546637.73 | 546637.73 | 0 | 0 | 0 | 0 | 0 | 0 | 0 | 0 | 0 |  |  | 0 | 0 | 0 | 546637.73 | 0 | 26880.56 | 519757.17 | 546637.73 | 546637.73 | 0 | 546637.73 | 0 | 0 | 0 | 0 | 0 | [19 empty] | 0 | 0 | 0 | 546637.73 | 0 | 26880.56 | 519757.17 | 546637.73 | 546637.73 | 0 | 546637.73 | 0 | 0 | 0 | 0 | 0 | [114 empty] | 0
50 | 0 | 0 | 1 | 201 | 546637.73 | ПЗ | Прямые затраты |  |  | 201 | 1 | 3 |  | 2
50 | 0 | 0 | 1 | 202 | 546637.73 | СтМатОб | Стоимость материальных ресурсов (всего) |  |  | 202 | 2 | 3 |  | 2
50 | 0 | 0 | 1 | 222 | 0 | СтМатОбЗак | Стоимость материалов и оборудования заказчика |  |  | 222 | 3 | 3 |  | 2
50 | 0 | 0 | 1 | 225 | 546637.73 | СтМатОбПод | Стоимость материалов и оборудования подрядчика |  |  | 225 | 4 | 3 |  | 2
50 | 0 | 0 | 1 | 226 | 546637.73 | СтМат | Стоимость материалов (всего) |  |  | 226 | 5 | 3 |  | 2
50 | 0 | 0 | 1 | 227 | 0 | СтМатЗак | Стоимость материалов заказчика |  |  | 227 | 6 | 3 |  | 2
50 | 0 | 0 | 1 | 228 | 546637.73 | СтМатПод | Стоимость материалов подрядчика |  |  | 228 | 7 | 3 |  | 2
50 | 0 | 0 | 1 | 216 | 0 | Оборуд | Стоимость оборудования (всего) |  |  | 216 | 8 | 3 |  | 2
50 | 0 | 0 | 1 | 223 | 0 | ОборудЗак | Стоимость оборудования заказчика |  |  | 223 | 9 | 3 |  | 2
50 | 0 | 0 | 1 | 229 | 0 | ОборудПод | Стоимость оборудования подрядчика |  |  | 229 | 10 | 3 |  | 2
50 | 0 | 0 | 1 | 203 | 0 | ЭММ | Эксплуатация машин |  |  | 203 | 11 | 3 |  | 2
50 | 0 | 0 | 1 | 231 | 0 | ЭММсНРиСП | Эксплуатация машин по ТСН-2001.16 |  |  | 231 | 12 | 3 |  | 2
50 | 0 | 0 | 1 | 204 | 0 | ЗПМ | ЗП машинистов |  |  | 204 | 13 | 3 |  | 2
50 | 0 | 0 | 1 | 205 | 0 | ОЗП | Основная ЗП рабочих |  |  | 205 | 14 | 3 |  | 2
50 | 0 | 0 | 1 | 232 | 0 | ОЗПсНРиСП | Основная ЗП рабочих по ТСН-2001.16 |  |  | 232 | 15 | 3 |  | 2
50 | 0 | 0 | 1 | 214 | 0 | Строит | Строительные работы с НР и СП |  |  | 214 | 16 | 3 |  | 2
50 | 0 | 0 | 1 | 215 | 26880.56 | Монтаж | Монтажные работы с НР и СП |  |  | 215 | 17 | 3 |  | 2
50 | 0 | 0 | 1 | 217 | 519757.17 | Прочие | Прочие работы с НР и СП |  |  | 217 | 18 | 3 |  | 2
50 | 0 | 0 | 1 | 230 | 0 | ПрочиеЗатр | Прочие затраты по ТСН-2001.16 |  |  | 230 | 19 | 3 |  | 2
50 | 0 | 0 | 1 | 206 | 0 | ВозврМат | Возврат материалов |  |  | 206 | 20 | 3 |  | 2
50 | 0 | 0 | 1 | 207 | 0 | ТрудСтр | Трудозатраты строителей |  |  | 207 | 21 | 3 |  | -1
50 | 0 | 0 | 1 | 208 | 0 | ТрудМаш | Трудозатраты машинистов |  |  | 208 | 22 | 3 |  | -1
50 | 0 | 0 | 1 | 209 | 0 | ТранспМат | Транспорт материалов |  |  | 209 | 23 | 3 |  | 2
50 | 0 | 0 | 1 | 233 | 0 | Перевозка | Перевозка грузов |  |  | 233 | 24 | 3 |  | 2
50 | 0 | 0 | 1 | 210 | 0 | НР | Накладные расходы |  |  | 210 | 25 | 3 |  | 2
50 | 0 | 0 | 1 | 211 | 0 | СмПриб | Сметная прибыль |  |  | 211 | 26 | 3 |  | 2
50 | 0 | 0 | 1 | 224 | 546637.73 | Всего | Всего с НР и СП |  |  | 224 | 27 | 3 |  | 2
51 | 1 | 3 | 20 |  | Новая локальная смета | Реконструкция. Замена 3 панелей РУ-0,4 кВ. | 0 | [6 empty] | 653655.49 | 554775.23 | 12304.28 | 6731.55 | 86575.98 | 0 | 246.088 | 0 | 0 | 62137.12 | 35496.17 | [15 empty] | 0 | 0 | 0 | 761857.32 | 0 | 136987.73 | 624869.59 | 554775.23 | 554775.23 | 0 | 554775.23 | 0 | 0 | 0 | 0 | 0 | [149 empty] | 0
50 | 0 | 0 | 1 | 201 | 653655.49 | ПЗ | Прямые затраты |  |  | 201 | 1 | 3 |  | 2
50 | 0 | 0 | 1 | 202 | 554775.23 | СтМатОб | Стоимость материальных ресурсов (всего) |  |  | 202 | 2 | 3 |  | 2
50 | 0 | 0 | 1 | 222 | 0 | СтМатОбЗак | Стоимость материалов и оборудования заказчика |  |  | 222 | 3 | 3 |  | 2
50 | 0 | 0 | 1 | 225 | 554775.23 | СтМатОбПод | Стоимость материалов и оборудования подрядчика |  |  | 225 | 4 | 3 |  | 2
50 | 0 | 0 | 1 | 226 | 554775.23 | СтМат | Стоимость материалов (всего) |  |  | 226 | 5 | 3 |  | 2
50 | 0 | 0 | 1 | 227 | 0 | СтМатЗак | Стоимость материалов заказчика |  |  | 227 | 6 | 3 |  | 2
50 | 0 | 0 | 1 | 228 | 554775.23 | СтМатПод | Стоимость материалов подрядчика |  |  | 228 | 7 | 3 |  | 2
50 | 0 | 0 | 1 | 216 | 0 | Оборуд | Стоимость оборудования (всего) |  |  | 216 | 8 | 3 |  | 2
50 | 0 | 0 | 1 | 223 | 0 | ОборудЗак | Стоимость оборудования заказчика |  |  | 223 | 9 | 3 |  | 2
50 | 0 | 0 | 1 | 229 | 0 | ОборудПод | Стоимость оборудования подрядчика |  |  | 229 | 10 | 3 |  | 2
50 | 0 | 0 | 1 | 203 | 12304.28 | ЭММ | Эксплуатация машин |  |  | 203 | 11 | 3 |  | 2
50 | 0 | 0 | 1 | 231 | 0 | ЭММсНРиСП | Эксплуатация машин по ТСН-2001.16 |  |  | 231 | 12 | 3 |  | 2
50 | 0 | 0 | 1 | 204 | 6731.55 | ЗПМ | ЗП машинистов |  |  | 204 | 13 | 3 |  | 2
50 | 0 | 0 | 1 | 205 | 86575.98 | ОЗП | Основная ЗП рабочих |  |  | 205 | 14 | 3 |  | 2
50 | 0 | 0 | 1 | 232 | 0 | ОЗПсНРиСП | Основная ЗП рабочих по ТСН-2001.16 |  |  | 232 | 15 | 3 |  | 2
50 | 0 | 0 | 1 | 214 | 0 | Строит | Строительные работы с НР и СП |  |  | 214 | 16 | 3 |  | 2
50 | 0 | 0 | 1 | 215 | 136987.73 | Монтаж | Монтажные работы с НР и СП |  |  | 215 | 17 | 3 |  | 2
50 | 0 | 0 | 1 | 217 | 624869.59 | Прочие | Прочие работы с НР и СП |  |  | 217 | 18 | 3 |  | 2
50 | 0 | 0 | 1 | 230 | 0 | ПрочиеЗатр | Прочие затраты по ТСН-2001.16 |  |  | 230 | 19 | 3 |  | 2
50 | 0 | 0 | 1 | 206 | 0 | ВозврМат | Возврат материалов |  |  | 206 | 20 | 3 |  | 2
50 | 0 | 0 | 1 | 207 | 246.088 | ТрудСтр | Трудозатраты строителей |  |  | 207 | 21 | 3 |  | -1
50 | 0 | 0 | 1 | 208 | 0 | ТрудМаш | Трудозатраты машинистов |  |  | 208 | 22 | 3 |  | -1
50 | 0 | 0 | 1 | 209 | 0 | ТранспМат | Транспорт материалов |  |  | 209 | 23 | 3 |  | 2
50 | 0 | 0 | 1 | 233 | 0 | Перевозка | Перевозка грузов |  |  | 233 | 24 | 3 |  | 2
50 | 0 | 0 | 1 | 210 | 62137.12 | НР | Накладные расходы |  |  | 210 | 25 | 3 |  | 2
50 | 0 | 0 | 1 | 211 | 35496.17 | СмПриб | Сметная прибыль |  |  | 211 | 26 | 3 |  | 2
50 | 0 | 0 | 1 | 224 | 761857.32 | Всего | Всего с НР и СП |  |  | 224 | 27 | 3 |  | 2
51 | 220 | 1 | 12 |  | ТП-533. Реконструкция. Замена 3 панелей РУ-0,4 кВ. | ТП-533. Реконструкция. Замена 3 панелей РУ-0,4 кВ. | 0 | [6 empty] | 653655.49 | 554775.23 | 12304.28 | 6731.55 | 86575.98 | 0 | 246.088 | 0 | 0 | 62137.12 | 35496.17 | [15 empty] | 0 | 0 | 0 | 761857.32 | 0 | 136987.73 | 624869.59 | 554775.23 | 554775.23 | 0 | 554775.23 | 0 | 0 | 0 | 0 | 0 | [149 empty] | 0
50 | 0 | 0 | 1 | 201 | 653655.49 | ПЗ | Прямые затраты |  |  | 201 | 1 | 3 |  | 2
50 | 0 | 0 | 1 | 202 | 554775.23 | СтМатОб | Стоимость материальных ресурсов (всего) |  |  | 202 | 2 | 3 |  | 2
50 | 0 | 0 | 1 | 222 | 0 | СтМатОбЗак | Стоимость материалов и оборудования заказчика |  |  | 222 | 3 | 3 |  | 2
50 | 0 | 0 | 1 | 225 | 554775.23 | СтМатОбПод | Стоимость материалов и оборудования подрядчика |  |  | 225 | 4 | 3 |  | 2
50 | 0 | 0 | 1 | 226 | 554775.23 | СтМат | Стоимость материалов (всего) |  |  | 226 | 5 | 3 |  | 2
50 | 0 | 0 | 1 | 227 | 0 | СтМатЗак | Стоимость материалов заказчика |  |  | 227 | 6 | 3 |  | 2
50 | 0 | 0 | 1 | 228 | 554775.23 | СтМатПод | Стоимость материалов подрядчика |  |  | 228 | 7 | 3 |  | 2
50 | 0 | 0 | 1 | 216 | 0 | Оборуд | Стоимость оборудования (всего) |  |  | 216 | 8 | 3 |  | 2
50 | 0 | 0 | 1 | 223 | 0 | ОборудЗак | Стоимость оборудования заказчика |  |  | 223 | 9 | 3 |  | 2
50 | 0 | 0 | 1 | 229 | 0 | ОборудПод | Стоимость оборудования подрядчика |  |  | 229 | 10 | 3 |  | 2
50 | 0 | 0 | 1 | 203 | 12304.28 | ЭММ | Эксплуатация машин |  |  | 203 | 11 | 3 |  | 2
50 | 0 | 0 | 1 | 231 | 0 | ЭММсНРиСП | Эксплуатация машин по ТСН-2001.16 |  |  | 231 | 12 | 3 |  | 2
50 | 0 | 0 | 1 | 204 | 6731.55 | ЗПМ | ЗП машинистов |  |  | 204 | 13 | 3 |  | 2
50 | 0 | 0 | 1 | 205 | 86575.98 | ОЗП | Основная ЗП рабочих |  |  | 205 | 14 | 3 |  | 2
50 | 0 | 0 | 1 | 232 | 0 | ОЗПсНРиСП | Основная ЗП рабочих по ТСН-2001.16 |  |  | 232 | 15 | 3 |  | 2
50 | 0 | 0 | 1 | 214 | 0 | Строит | Строительные работы с НР и СП |  |  | 214 | 16 | 3 |  | 2
50 | 0 | 0 | 1 | 215 | 136987.73 | Монтаж | Монтажные работы с НР и СП |  |  | 215 | 17 | 3 |  | 2
50 | 0 | 0 | 1 | 217 | 624869.59 | Прочие | Прочие работы с НР и СП |  |  | 217 | 18 | 3 |  | 2
50 | 0 | 0 | 1 | 230 | 0 | ПрочиеЗатр | Прочие затраты по ТСН-2001.16 |  |  | 230 | 19 | 3 |  | 2
50 | 0 | 0 | 1 | 206 | 0 | ВозврМат | Возврат материалов |  |  | 206 | 20 | 3 |  | 2
50 | 0 | 0 | 1 | 207 | 246.088 | ТрудСтр | Трудозатраты строителей |  |  | 207 | 21 | 3 |  | -1
50 | 0 | 0 | 1 | 208 | 0 | ТрудМаш | Трудозатраты машинистов |  |  | 208 | 22 | 3 |  | -1
50 | 0 | 0 | 1 | 209 | 0 | ТранспМат | Транспорт материалов |  |  | 209 | 23 | 3 |  | 2
50 | 0 | 0 | 1 | 233 | 0 | Перевозка | Перевозка грузов |  |  | 233 | 24 | 3 |  | 2
50 | 0 | 0 | 1 | 210 | 62137.12 | НР | Накладные расходы |  |  | 210 | 25 | 3 |  | 2
50 | 0 | 0 | 1 | 211 | 35496.17 | СмПриб | Сметная прибыль |  |  | 211 | 26 | 3 |  | 2
50 | 0 | 0 | 1 | 224 | 761857.32 | Всего | Всего с НР и СП |  |  | 224 | 27 | 3 |  | 2
50 | 1 | 0 | 2 | 0 | 761857.32 | Итого | Итого |  |  | 212 | 28 | 0 |  | 2
50 | 1 | 0 | 2 | 0 | 152371.46 | НДС | НДС 20% |  |  | 212 | 29 | 0 |  | 2
50 | 1 | 0 | 2 | 213 | 914228.78 | Итого с НДС | Итого с НДС |  |  | 212 | 30 | 0 |  | 2
-1
75 | Уровень цен | 2020 | 0 | 12 |  | 0 | 2 | 1 | 1 | 93 | 64 | 0 | 23645517 | 1
1 | Индекс 1 | ТСН-2001 МЦЦС ремонт | 2020 | 12 | 1 | 1 | 0 | 2 | 1 | 1 | 1 | 1 | 1 | 1 | 1 | 1 | [9 empty] | 171 | [12 empty] | 23645518
65 |  | 1 | 0 | 245

## SourceObSm
0 | Smeta.RU (495) 974-1589 |  | _OBSM_ |  | 0 | 0 | 0 | Smeta.RU |  | 1 | 20546 | 10 | 11 | 3 | 0 | 0
1 | 54 | 0 |  | 0 | ТП-533. Реконструкция. Замена 3 панелей РУ-0,4 кВ. Корректировка | ТП-533. Реконструкция. Замена 3 панелей РУ-0,4 кВ. Корректировка |  | 0 |  | 0 | 0 | 2 |  | 0 | 0 | 2 | 157 | 1 | 0 |  | Алиева И.Е. | Зам.начальника ПТО | Алексеев Е.В. | Главный инженер | А.П. Воробьева | Директор | А.П. Воробьева | Директор | МУП "Троицкая электросеть" | [5 empty] | МУП "Троицкая электросеть", г. Москва, г. Троицк, ул. Лесная, д. 6. |  |  |  | 0 | [5 empty] | Сметные нормы списания | Коды ОКП для ТСН-2001 | 1 | 1 | 0 | 1 | 1 | 0 | 6 | 2 | 1 | 1 | 0 | 0 | 1 | 0 | 0 | ТСН-2001 Ремонт | Типовой расчет для ТСН-2001 МЦЦС, Новая методика с выпуска доп. 43 (Ремонт), Доп 57 | ТСН-2001 | ТСН-2001 | ТСН-2001 | ТСН-2001 | Поправки для ТСН-2001 от 06.05.2019 г. | 0 | 0 | 8 | 57 | 0
22 | 0 | 0 | 23645517 | 0 | 3
3 | 1 | Новая локальная смета | Реконструкция. Замена 3 панелей РУ-0,4 кВ. | 0 | 136.9877 | 0 | 624.8696 | 761.8573 | 86.576 | [18 empty] | 0 | -1 | 0 | 653655.49 | 554775.23 | 0 | 0 | 0 | 12304.28 | 6731.55 | 86575.98 | 0 | 136987.73 | 624869.59 | 0 | 246.088 | 0 | 0 | 62137.12 | 35496.17 | 761857.32
51 |  |  |  | 0 | 136.9877 | 0 | 624.8696 | 761.8573 | 86.576
50 | 0 | 0 | 1 | 201 | 653655.49 | ПЗ | Прямые затраты |  |  | 201 | 1 | 3 |  | 2
50 | 0 | 0 | 1 | 202 | 554775.23 | СтМатОб | Стоимость материальных ресурсов (всего) |  |  | 202 | 2 | 3 |  | 2
50 | 0 | 0 | 1 | 222 | 0 | СтМатОбЗак | Стоимость материалов и оборудования заказчика |  |  | 222 | 3 | 3 |  | 2
50 | 0 | 0 | 1 | 225 | 554775.23 | СтМатОбПод | Стоимость материалов и оборудования подрядчика |  |  | 225 | 4 | 3 |  | 2
50 | 0 | 0 | 1 | 226 | 554775.23 | СтМат | Стоимость материалов (всего) |  |  | 226 | 5 | 3 |  | 2
50 | 0 | 0 | 1 | 227 | 0 | СтМатЗак | Стоимость материалов заказчика |  |  | 227 | 6 | 3 |  | 2
50 | 0 | 0 | 1 | 228 | 554775.23 | СтМатПод | Стоимость материалов подрядчика |  |  | 228 | 7 | 3 |  | 2
50 | 0 | 0 | 1 | 216 | 0 | Оборуд | Стоимость оборудования (всего) |  |  | 216 | 8 | 3 |  | 2
50 | 0 | 0 | 1 | 223 | 0 | ОборудЗак | Стоимость оборудования заказчика |  |  | 223 | 9 | 3 |  | 2
50 | 0 | 0 | 1 | 229 | 0 | ОборудПод | Стоимость оборудования подрядчика |  |  | 229 | 10 | 3 |  | 2
50 | 0 | 0 | 1 | 203 | 12304.28 | ЭММ | Эксплуатация машин |  |  | 203 | 11 | 3 |  | 2
50 | 0 | 0 | 1 | 231 | 0 | ЭММсНРиСП | Эксплуатация машин по ТСН-2001.16 |  |  | 231 | 12 | 3 |  | 2
50 | 0 | 0 | 1 | 204 | 6731.55 | ЗПМ | ЗП машинистов |  |  | 204 | 13 | 3 |  | 2
50 | 0 | 0 | 1 | 205 | 86575.98 | ОЗП | Основная ЗП рабочих |  |  | 205 | 14 | 3 |  | 2
50 | 0 | 0 | 1 | 232 | 0 | ОЗПсНРиСП | Основная ЗП рабочих по ТСН-2001.16 |  |  | 232 | 15 | 3 |  | 2
50 | 0 | 0 | 1 | 214 | 0 | Строит | Строительные работы с НР и СП |  |  | 214 | 16 | 3 |  | 2
50 | 0 | 0 | 1 | 215 | 136987.73 | Монтаж | Монтажные работы с НР и СП |  |  | 215 | 17 | 3 |  | 2
50 | 0 | 0 | 1 | 217 | 624869.59 | Прочие | Прочие работы с НР и СП |  |  | 217 | 18 | 3 |  | 2
50 | 0 | 0 | 1 | 230 | 0 | ПрочиеЗатр | Прочие затраты по ТСН-2001.16 |  |  | 230 | 19 | 3 |  | 2
50 | 0 | 0 | 1 | 206 | 0 | ВозврМат | Возврат материалов |  |  | 206 | 20 | 3 |  | 2
50 | 0 | 0 | 1 | 207 | 246.088 | ТрудСтр | Трудозатраты строителей |  |  | 207 | 21 | 3 |  | -1
50 | 0 | 0 | 1 | 208 | 0 | ТрудМаш | Трудозатраты машинистов |  |  | 208 | 22 | 3 |  | -1
50 | 0 | 0 | 1 | 209 | 0 | ТранспМат | Транспорт материалов |  |  | 209 | 23 | 3 |  | 2
50 | 0 | 0 | 1 | 233 | 0 | Перевозка | Перевозка грузов |  |  | 233 | 24 | 3 |  | 2
50 | 0 | 0 | 1 | 210 | 62137.12 | НР | Накладные расходы |  |  | 210 | 25 | 3 |  | 2
50 | 0 | 0 | 1 | 211 | 35496.17 | СмПриб | Сметная прибыль |  |  | 211 | 26 | 3 |  | 2
50 | 0 | 0 | 1 | 224 | 761857.32 | Всего | Всего с НР и СП |  |  | 224 | 27 | 3 |  | 2
50 | 1 | 0 | 2 | 0 | 761857.32 | Итого | Итого |  |  | 212 | 28 | 0 |  | 2
50 | 1 | 0 | 2 | 0 | 152371.46 | НДС | НДС 20% |  |  | 212 | 29 | 0 |  | 2
50 | 1 | 0 | 2 | 213 | 914228.78 | Итого с НДС | Итого с НДС |  |  | 212 | 30 | 0 |  | 2
-1
75 | Уровень цен | 2020 | 0 | 12 |  | 0 | 2 | 1 | 1 | 93 | 64 | 0 | 23645517 | 1
1 | Индекс 1 | ТСН-2001 МЦЦС ремонт | 2020 | 12 | 1 | 1 | 0 | 2 | 1 | 1 | 1 | 1 | 1 | 1 | 1 | 1 |  |  |  | 171 | [9 empty] | 23645518

## SmtRes
34 | 23645517 | 23646089 | 16804829 | 16804826 | 1 | 16804826 | 1 | 9999990008 | ТРУДОЗАТРАТЫ РАБОЧИХ (ЭСН) | 1191 | 1013 | чел.-ч. | чел.-ч. | 1 | 0 | 946207192 | 2.51 | 0 | 0 | 0 | 0 | 0 | 0 | 0 | 0 | 1 | 1 | 1 | 1 | 0 | 1 | 0 | 0 | 0 | 2.51 | 1 | 2 | 23646090 | 1 | 0 | 1 | 0 | 0 | 0 | 0 | 0 | 0 | 0 | 0 | 0 | 0 | 0 | 0 | 0 | 0 | 0 | 0 | 0 | 0 | 0 | 0 | 0 | 0 | 25.1 | 0 | 0 | 1 | 0 | 0

## EtalonRes
34 | 23646090 | 23646089 | 16804829 | 16804826 | 1 | 16804826 | 1 | 9999990008 | ТРУДОЗАТРАТЫ РАБОЧИХ (ЭСН) | 1191 | 1013 | чел.-ч. | чел.-ч. | 1 | 2.51 | 0 | 0 | 0 | 0 | 0 | 1 | 1 | 2.51 | 2 | 23646090 | 1 | 0 | 0 | 0 | 0 | 0 | 0 | 0 | 0